## 混凝土强度设计值
混凝土强度设计值及弹性模量(N/mm2)
种类 | 符号 | 混 凝 土 强 度 等 级 及 弹 性 模 量
|  | C7.5 | C10 | C15 | C20 | C25 | C30 | C35 | C40 | C45 | C50 | C55 | C60
轴心抗压 | fc | 3.7 | 5 | 7.5 | 10 | 12.5 | 15 | 17.5 | 19.5 | 21.5 | 23.5 | 25 | 26.5
弯曲抗压 | fcm | 4.1 | 5.5 | 8.5 | 11 | 13.5 | 16.5 | 19 | 21.5 | 23.5 | 26 | 27.5 | 29
抗 拉 | ft | 0.55 | 0.65 | 0.9 | 1.1 | 1.3 | 1.5 | 1.65 | 1.8 | 1.9 | 2.1 | 2.1 | 2.2
弹性模量 | Ec | 14500 | 17500 | 22000 | 25500 | 28000 | 30000 | 31500 | 32500 | 33500 | 34500 | 35500 | 36000

## 钢筋表
钢筋截面面积表
直径 | 不同根数钢筋的计算截面面积(mm2) | [8 empty] | 单根钢筋公称
(mm) | 1 | 2 | 3 | 4 | 5 | 6 | 7 | 8 | 9 | 质量标准(Kg/m)
3 | 7.0686 | 14.1372 | 21.2058 | 28.2743 | 35.3429 | 42.4115 | 49.4801 | 56.5487 | 63.6173 | 0.055488
4 | 12.5664 | 25.1327 | 37.6991 | 50.2655 | 62.8319 | 75.3982 | 87.9646 | 100.531 | 113.0973 | 0.098646
5 | 19.635 | 39.2699 | 58.9049 | 78.5398 | 98.1748 | 117.8097 | 137.4447 | 157.0796 | 176.7146 | 0.15413
6 | 28.2743 | 56.5487 | 84.823 | 113.0973 | 141.3717 | 169.646 | 197.9203 | 226.1947 | 254.469 | 0.22195
8 | 50.2655 | 100.531 | 150.7964 | 201.0619 | 251.3274 | 301.5929 | 351.8584 | 402.1239 | 452.3893 | 0.39458
10 | 78.5398 | 157.0796 | 235.6194 | 314.1593 | 392.6991 | 471.2389 | 549.7787 | 628.3185 | 706.8583 | 0.61654
12 | 113.0973 | 226.1947 | 339.292 | 452.3893 | 565.4867 | 678.584 | 791.6813 | 904.7787 | 1017.876 | 0.88781
14 | 153.938 | 307.8761 | 461.8141 | 615.7522 | 769.6902 | 923.6282 | 1077.5663 | 1231.5043 | 1385.4424 | 1.2084
16 | 201.0619 | 402.1239 | 603.1858 | 804.2477 | 1005.3096 | 1206.3716 | 1407.4335 | 1608.4954 | 1809.5574 | 1.5783
18 | 254.469 | 508.938 | 763.407 | 1017.876 | 1272.345 | 1526.814 | 1781.283 | 2035.752 | 2290.221 | 1.9976
20 | 314.1593 | 628.3185 | 942.4778 | 1256.6371 | 1570.7963 | 1884.9556 | 2199.1149 | 2513.2741 | 2827.4334 | 2.4662
22 | 380.1327 | 760.2654 | 1140.3981 | 1520.5308 | 1900.6636 | 2280.7963 | 2660.929 | 3041.0617 | 3421.1944 | 2.984
25 | 490.8739 | 981.7477 | 1472.6216 | 1963.4954 | 2454.3693 | 2945.2431 | 3436.117 | 3926.9908 | 4417.8647 | 3.8534
28 | 615.7522 | 1231.5043 | 1847.2565 | 2463.0086 | 3078.7608 | 3694.513 | 4310.2651 | 4926.0173 | 5541.7694 | 4.8337
32 | 804.2477 | 1608.4954 | 2412.7432 | 3216.9909 | 4021.2386 | 4825.4863 | 5629.734 | 6433.9818 | 7238.2295 | 6.3133
36 | 1017.876 | 2035.752 | 3053.6281 | 4071.5041 | 5089.3801 | 6107.2561 | 7125.1321 | 8143.0082 | 9160.8842 | 7.9903
40 | 1256.6371 | 2513.2741 | 3769.9112 | 5026.5482 | 6283.1853 | 7539.8224 | 8796.4594 | 10053.0965 | 11309.7336 | 9.8646

## 每米钢筋表
板宽1米内各种钢筋间距的钢筋截面面积(mm2/m)
钢筋间距 | 钢 筋 直 径(mm)
(mm) | 6 | 6/8 | 8 | 8/10 | 10 | 10/12 | 12 | 12/14 | 14 | 14/16 | 16 | 16/18 | 18 | 18/20 | 20
100 | 282.7433 | 392.6991 | 502.6548 | 644.0265 | 785.3982 | 958.1858 | 1130.9734 | 1335.1769 | 1539.3804 | 1774.9998 | 2010.6193 | 2277.6547 | 2544.69 | 2843.1414 | 3141.5927
110 | 257.0394 | 356.9992 | 456.9589 | 585.4786 | 713.9983 | 871.078 | 1028.1576 | 1213.7972 | 1399.4367 | 1613.6362 | 1827.8357 | 2070.5952 | 2313.3546 | 2584.674 | 2855.9933
120 | 235.6194 | 327.2492 | 418.879 | 536.6887 | 654.4985 | 798.4881 | 942.4778 | 1112.6474 | 1282.817 | 1479.1665 | 1675.5161 | 1898.0456 | 2120.575 | 2369.2845 | 2617.9939
125 | 226.1947 | 314.1593 | 402.1239 | 515.2212 | 628.3185 | 766.5486 | 904.7787 | 1068.1415 | 1231.5043 | 1419.9999 | 1608.4954 | 1822.1237 | 2035.752 | 2274.5131 | 2513.2741
130 | 217.4949 | 302.0762 | 386.6576 | 495.405 | 604.1524 | 737.066 | 869.9795 | 1027.0591 | 1184.1388 | 1365.3845 | 1546.6302 | 1752.0421 | 1957.4539 | 2187.0318 | 2416.6097
140 | 201.9595 | 280.4993 | 359.0392 | 460.0189 | 560.9987 | 684.4184 | 807.8381 | 953.6978 | 1099.5574 | 1267.857 | 1436.1566 | 1626.8962 | 1817.6357 | 2030.8153 | 2243.9948
150 | 188.4956 | 261.7994 | 335.1032 | 429.351 | 523.5988 | 638.7905 | 753.9822 | 890.1179 | 1026.2536 | 1183.3332 | 1340.4129 | 1518.4364 | 1696.46 | 1895.4276 | 2094.3951
160 | 176.7146 | 245.4369 | 314.1593 | 402.5166 | 490.8739 | 598.8661 | 706.8583 | 834.4855 | 962.1128 | 1109.3749 | 1256.6371 | 1423.5342 | 1590.4313 | 1776.9633 | 1963.4954
170 | 166.3196 | 230.9995 | 295.6793 | 378.8391 | 461.9989 | 563.6387 | 665.2784 | 785.3982 | 905.5179 | 1044.1176 | 1182.7172 | 1339.7969 | 1496.8765 | 1672.4361 | 1847.9957
180 | 157.0796 | 218.1662 | 279.2527 | 357.7925 | 436.3323 | 532.3254 | 628.3185 | 741.7649 | 855.2113 | 986.111 | 1117.0107 | 1265.3637 | 1413.7167 | 1579.523 | 1745.3293
190 | 148.8123 | 206.6837 | 264.5552 | 338.9613 | 413.3675 | 504.3083 | 595.2491 | 702.7247 | 810.2002 | 934.2104 | 1058.2207 | 1198.7656 | 1339.3106 | 1496.3902 | 1653.4698
200 | 141.3717 | 196.3495 | 251.3274 | 322.0132 | 392.6991 | 479.0929 | 565.4867 | 667.5884 | 769.6902 | 887.4999 | 1005.3096 | 1138.8273 | 1272.345 | 1421.5707 | 1570.7963
220 | 128.5197 | 178.4996 | 228.4795 | 292.7393 | 356.9992 | 435.539 | 514.0788 | 606.8986 | 699.7184 | 806.8181 | 913.9179 | 1035.2976 | 1156.6773 | 1292.337 | 1427.9967
240 | 117.8097 | 163.6246 | 209.4395 | 268.3444 | 327.2492 | 399.2441 | 471.2389 | 556.3237 | 641.4085 | 739.5833 | 837.758 | 949.0228 | 1060.2875 | 1184.6422 | 1308.9969
250 | 113.0973 | 157.0796 | 201.0619 | 257.6106 | 314.1593 | 383.2743 | 452.3893 | 534.0708 | 615.7522 | 709.9999 | 804.2477 | 911.0619 | 1017.876 | 1137.2565 | 1256.6371

## 双偏基础计算
J-1: | 轴力N= | 700 | kN | 剪力Vx= | 54 | kN | 弯矩Mx= | 90 | kN-m
|  |  |  | 剪力Vy= | 30 | kN | 弯矩My= | 50 | kN-m
| 承载力设计值f= | 250 | kPa | 埋深D= | 1.8 | m | ft= | 1.1 | N/mm2
| ac= | 350 | mm | bc= | 350 | mm | h= | 600 | mm
估算： |  | 3.9252 | m2 | 令n=l/b= | 1.2
| l= | 2170.318 | mm | b= | 1808.5984 | mm
取： | l= | 2400 | mm | b= | 2000 | mm
| 基底面积A= | 4.8 | m2
| 1920000000 |  | mm3
| 1600000000 |  | mm3
|  | 181.8333 | kPa | ≤f | 满足
|  | 288.0833 | kPa | ≤1.2f | 满足
|  | 75.5833 | kPa | >0 | 满足
抗冲切验算： | b> | bc+2h0= | 1470 | mm
| l> | ac+2h0= | 1470 | mm
pjmaxA1= |  | 216.7349 | kN < | 0.6ftA2= | 336.336 | kN | 满足
轴力N作用下：
|  |  | 111.0817 | kN-m
|  |  | 85.1963 | kN-m
X向弯矩作用下：
|  |  | 27.82 | kN-m
|  | MII= | 0 | kN-m
Y向弯矩作用下：
|  | MI= | 0 | kN-m
|  |  | 14.5868 | kN-m
|  |  | 138.9017 | kN-m
|  |  | 99.7831 | kN-m
|  | fy= | 210 | N/mm2
|  |  | 656.1873 | mm2/m | 实配 | d12@125,As= |  | 905 | mm2/m
|  |  | 392.8221 | mm2/m | 实配 | d10@200,As= |  | 393 | mm2/m