## Sheet1
分块截面几何特性
跨中截面
分块名称 | 分块面积 | 分块面积分块面积形心到上缘距离 | 分块面积对上缘静矩 | 分块面积自身惯矩 | di=ys-yi | 分块面积对截面形心惯矩 | I=Ii+Ix
| cm2 | cm | cm3 | cm4 | cm | cm4 | cm4
大毛截面
翼板 | 3600 | 7.5 | 27000 | 67500 | 56.1748 | 11360169.1352 | 11427669.1352
三角承托 | 150 | 16.667 | 2500.05 | 208.333 | 47.0078 | 331459.284 | 331667.617
腹板 | 2610 | 87.5 | 228375 | 4572937.5 | -23.8253 | 1481547.023 | 6054484.523
下三角 | 360 | 153.3 | 55188 | 8000 | -89.6252 | 2891766.7575 | 2899766.7575
马蹄 | 1080 | 170 | 183600 | 36000 | -106.3252 | 12209463.4906 | 12245463.4906
∑ | 7800 |  | 496663.05 | 4684645.833 |  | 28274405.6904 | 32959051.5234
小毛截面
翼板 | 2700 | 7.5 | 20250 | 50625 | 63.5019 | 10887723.5379 | 10938348.5379
三角承托 | 150 | 16.667 | 2500.05 | 208.333 | 54.3349 | 442842.062 | 443050.395
腹板 | 2610 | 87.5 | 228375 | 4572937.5 | -16.4981 | 710409.6113 | 5283347.1113
下三角 | 360 | 153.3 | 55188 | 8000 | -82.2981 | 2438272.3302 | 2446272.3302
马蹄 | 1080 | 170 | 183600 | 36000 | -98.9981 | 10584675.5673 | 10620675.5673
∑ | 6900 |  | 489913.05 | 4667770.833 |  | 25063923.1087 | 29731693.9417
大毛截面形心到上缘距离ys1= |  |  |  |  | 63.6748 | cm
小毛截面形心到上缘距离ys2= |  |  |  |  | 71.0019 | cm
检验截面效率指标(希望>0.5)
上核心距= |  |  |  | 36.325 | cm
下核心距= |  |  |  | 66.361 | cm
截面效率指标= |  |  |  | 0.57048
说明以上初步拟定主梁跨中截面尺寸是合理的
变化点截面
分块名称 | 分块面积 | 分块面积分块面积形心到上缘距离 | 分块面积对上缘静矩 | 分块面积自身惯矩 | di=ys-yi | 分块面积对截面形心惯矩 | I=Ii+Ix
| cm2 | cm | cm3 | cm4 | cm | cm4 | cm4
大毛截面
翼板 | 3600 | 7.5 | 27000 | 67500 | 64.8494 | 15139620.7248 | 15207120.7248
三角承托 | 150 | 16.667 | 2500.05 | 208.3 | 55.6824 | 465080.1615 | 465288.4615
腹板 | 2070 | 72.5 | 150075 | 2281313 | -0.15056 | 46.9218 | 2281359.9218
下三角 | 360 | 123.3 | 44388 | 8000 | -50.9506 | 934545.349 | 942545.349
马蹄 | 2700 | 155 | 418500 | 520833.3 | -82.6506 | 18444009.5385 | 18964842.8385
∑ | 8880 |  | 642463.05 | 2877854.6 |  | 34983302.6956 | 37861157.2956
小毛截面
翼板 | 2700 | 7.5 | 20250 | 50625 | 72.1633 | 14060358.9387 | 14110983.9387
三角承托 | 150 | 16.667 | 2500.05 | 208.3 | 62.9963 | 595279.8731 | 595488.1731
腹板 | 2070 | 72.5 | 150075 | 2281313 | 7.1633 | 106217.3223 | 2387530.3223
下三角 | 360 | 123.3 | 44388 | 8000 | -43.6367 | 685498.502 | 693498.502
马蹄 | 2700 | 155 | 418500 | 520833.3 | -75.3367 | 15324173.8729 | 15845007.1729
∑ | 7980 |  | 635713.05 | 2860979.6 |  | 30771528.509 | 33632508.109
| ys1= | 72.3494 | cm
| ys2= | 79.6633 | cm
支点截面
分块名称 | 分块面积 | 分块面积分块面积形心到上缘距离 | 分块面积对上缘静矩 | 分块面积自身惯矩 | di=ys-yi | 分块面积对截面形心惯矩 | I=Ii+Ix
| cm2 | cm | cm3 | cm4 | cm | cm4 | cm4
大毛截面
翼板 | 3600 | 7.5 | 27000 | 67500 | 63.4498 | 14493178.6337 | 14560678.6337
三角承托 | 150 | 16.667 | 2500.05 | 208.33 | 54.2828 | 441994.105 | 442202.435
腹板 | 8910 | 97.5 | 868725 | 20214563 | -26.5502 | 6280754.1493 | 26495317.1493
∑ | 12660 |  | 898225.05 | 20282271.33 |  | 21215926.888 | 41498198.218
小毛截面
翼板 | 2700 | 7.5 | 20250 | 50625 | 68.3057 | 12597305.9263 | 12647930.9263
三角承托 | 150 | 16.667 | 2500.05 | 208.33 | 59.1387 | 524607.9028 | 524816.2328
腹板 | 8910 | 97.5 | 868725 | 20214563 | -21.6943 | 4193425.442 | 24407988.442
∑ | 11760 |  | 891475.05 | 20265396.33 |  | 17315339.2711 | 37580735.6011
| ys1= | 70.9498 | cm |  | kx= | 46.2002 | cm
| ys2= | 75.8057 | cm
g= | 17.25
g1= | 20.18 |  | g2= | 10.96
恒载内力
|  | 跨中 | 四分点 | 变化点 | 支点
| α | 0.5 | 0.25 | 0.048276 | 0
一期 | 弯距 | 2110.91 | 1583.1825 | 387.9456 | 0
| 剪力 | 0 | 145.58 | 263.048 | 291.16
二期 | 弯距 | 1152.17 | 864.1275 | 211.7472 | 0
| 剪力 | 0 | 79.46 | 143.576 | 158.92
Σ | 弯距 | 3263.08 | 2447.31 | 599.6928 | 0
| 剪力 | 0 | 225.04 | 406.624 | 450.08
内力组合计算
荷载类型 | 跨中截面 |  | 四分点截面 |  | 变化点截面 |  | 支点
| Mmax | Qmax | Mmax | Qmax | Mmax | Qmax | Qmax
| KN.m | KN | KN.m | KN | KN.m | KN | KN
一期恒载 | 2110.91 | 0 | 1583.1825 | 145.58 | 387.9456 | 263.048 | 291.16
二期恒载 | 1152.17 | 0 | 864.1275 | 79.46 | 211.7472 | 143.576 | 158.92
总恒载=1+2 | 3263.08 | 0 | 2447.31 | 225.04 | 599.6928 | 406.624 | 450.08
汽-20 | 1935.88 | 104.33 | 1603.57 | 195.59 | 404.7 | 225.05 | 292.5
挂-100 | 2350.4 | 162.09 | 1913.6 | 266.09 | 490.02 | 276.53 | 277.56
恒+汽 | 5198.96 | 104.33 | 4050.88 | 420.63 | 1004.3928 | 631.674 | 742.58
恒+挂 | 5613.48 | 162.09 | 4360.91 | 491.13 | 1089.7128 | 683.154 | 727.64
Sji=1.2*恒+1.4*汽 | 6625.928 | 146.062 | 5181.77 | 543.874 | 1286.2114 | 803.0188 | 949.596
Sjm=1.2*恒+1.1*挂 | 6501.136 | 178.299 | 5041.732 | 562.747 | 1258.6534 | 792.1318 | 845.412
汽/6*100% | 0.37236 | 1 | 0.39586 | 0.46499 | 0.40293 | 0.35628 | 0.3939
提高系数 | 1.03 | 1 | 1.03 | 1.03 | 1.03 | 1 | 1.03
挂/7*100% | 0.41871 | 1 | 0.43881 | 0.54179 | 0.44968 | 0.40478 | 0.38145
提高系数 | 1 | 1.03 | 1 | 1.02 | 1 | 1 | 1
提高后Sji | 6824.7058 | 146.062 | 5337.2231 | 560.1902 | 1324.7977 | 803.0188 | 978.0839
提高后Sjm | 6501.136 | 183.648 | 5041.732 | 574.0019 | 1258.6534 | 792.1318 | 845.412
钢束布置计算
| 钢束 | 其弯高度 | y1 | y2 | L1 | x3 | Φ | R | x2 | x1
| N1(N2) | 21 | 12.1869 | 8.8131 | 100 | 99.2546 | 7 | 1182.3511 | 144.0923 | 1238.973
| N3 | 51 | 12.1869 | 38.8131 | 100 | 99.2546 | 7 | 5207.1177 | 634.588 | 744.7874
| N4 | 103.3 | 25.8819 | 77.4181 | 100 | 96.5926 | 15 | 2272.0462 | 588.0488 | 794.6586
| N5 | 120 | 25.8819 | 94.1181 | 100 | 96.5926 | 15 | 2762.1534 | 714.8979 | 659.7695
| N6 | 120.88 | 30.9017 | 89.9783 | 100 | 95.1057 | 18 | 1838.4123 | 568.1006 | 642.3537
各计算截面钢束位置及钢束群位置
|  | x4(cm) | R（cm) | sin | cos | a0(cm) | ai(cm) | ay(cm) | α弧度 | 角度
1/4点 | N1(N2) | / | 1182.3511 |  |  | 9 | 9 | 19.7215
| N3 | / | 5207.1177 |  |  | 9 | 9
| N4 | / | 2272.0462 |  |  | 16.7 | 16.7
| N5 | 65.2305 | 2762.1534 | 0.023616 | 0.99972 | 30 | 30.7703 |  | 0.023618 | 1.3532
| N6 | 82.6463 | 1838.4123 | 0.044955 | 0.99899 | 42 | 43.8586 |  | 0.04497 | 2.5766
变化点 | N1(N2) | 71.027 | 1182.3511 | 0.060073 | 0.99819 | 9 | 11.1353 | 49.1157 | 0.060109 | 3.444
| N3 | 565.2126 | 5207.1177 | 0.10855 | 0.99409 | 9 | 39.7667 |  | 0.10876 | 6.2315
| N4 | 515.3414 | 2272.0462 | 0.22682 | 0.97394 | 16.7 | 75.9161 |  | 0.22881 | 13.1098
| N5 | 650.2305 | 2762.1534 | 0.23541 | 0.9719 | 30 | 107.6252 |  | 0.23764 | 13.6156
|  | y | 角度a | x5 | x5*tan(a) | a0 | ai
支点 | N1(N2) | 21 | 7 | 32.32 | 3.9684 | 9 | 26.0316 | 72.1689
| N3 | 51 | 15 | 28.63 | 7.6714 | 9 | 52.3286
| N4 | 103.3 | 15 | 29.3 | 7.8509 | 16.7 | 112.1491
| N5 | 120 | 15 | 21.26 | 5.6966 | 30 | 144.3034
N6
钢束长度计算
|  | R | Φ | 曲线长S | 直线长X1 | 直线长L1 | 有效长度 | 预留长度 | 总长
| N1(N2) | 1182.3511 | 7 | 144.4514 | 1238.973 | 100 | 2966.8489 | 140 | 3106.8489
| N3 | 5207.1177 | 7 | 636.1694 | 744.7874 | 100 | 2961.9136 | 140 | 3101.9136
| N4 | 2272.0462 | 15 | 594.8203 | 794.6586 | 100 | 2978.9578 | 140 | 3118.9578
| N5 | 2762.1534 | 15 | 723.1301 | 659.7695 | 100 | 2965.7992 | 140 | 3105.7992
| N6 | 1838.4123 | 18 | 577.5542 | 642.3537 | 100 | 2639.8159 | 140 | 2779.8159
截面面积和惯矩计算
|  | 分块名称 | 分块面积 | 分块面积重心到上缘距离 | 分块面积对上缘静矩 | 全截面重心到上缘距离 | 分块面积自身惯矩 | di | Iy | Iy
|  | 管道面积= | 46.5663 |  | n= | 6 |  | ny= | 5.5714
跨中 | 净截面 | 毛截面 | 6900 | 71.0019 | 489913.05 | 66.7462 | 29731693.9417 | -4.2557 | 124964.3833 | 29856658.3249
|  | 扣除管道面积 | -279.3975 | 160.72 | -44904.7731 |  | 0 | -93.9738 | -2467379.8865 | -2467379.8865
|  | Σ | 6667.1687 |  | 445008.2769 |  | 29731693.9417 |  | -2342409.9319 | 27389284.0098
| 换算截面 | 毛截面 | 7800 | 63.6748 | 496663.05 | 66.4591 | 32959051.5234 | 2.7843 | 60469.1358 | 33019520.6592
|  | 钢束换算面积 | 230.4 | 160.72 | 37029.888 |  | 0 | -94.2609 | 2047132.2013 | 2047132.2013
|  | Σ | 8030.4 |  | 533692.938 |  | 32959051.5234 |  | 2107601.3371 | 35066652.8605
1/4点 | 净截面 | 毛截面 | 6900 | 71.0019 | 489913.05 | 66.7647 | 29731693.9417 | -4.2372 | 123880.1811 | 29855574.1227
|  | 扣除管道面积 | -279.3975 | 160.2785 | -44781.4202 |  | 0 | -93.5138 | -2443283.587 | -2443283.587
|  | Σ | 6667.1687 |  | 445131.6298 |  | 29731693.9417 |  | -2319403.4059 | 27412290.5358
| 换算截面 | 毛截面 | 7800 | 63.6748 | 496663.05 | 66.4464 | 32959051.5234 | 2.7717 | 59920.1931 | 33018971.7165
|  | 钢束换算面积 | 230.4 | 160.2785 | 36928.1674 |  | 0 | -93.8321 | 2028548.2037 | 2028548.2037
|  | Σ | 8030.4 |  | 533591.2174 |  | 32959051.5234 |  | 2088468.3968 | 35047519.9202
变化点 | 净截面 | 毛截面 | 7980 | 79.6633 | 635713.05 | 78.1239 | 33632508.109 | -1.5394 | 18910.169 | 33651418.278
|  | 扣除管道面积 | -232.8313 | 130.8843 | -30473.9542 |  | 0 | -52.7604 | -648122.3013 | -648122.3013
|  | Σ | 7747.1687 |  | 605239.0958 |  | 33632508.109 |  | -629212.1323 | 33003295.9767
| 换算截面 | 毛截面 | 8880 | 72.3494 | 642463.05 | 73.5883 | 37861157.2956 | 1.2388 | 13628.1878 | 37874785.4834
|  | 钢束换算面积 | 192 | 130.8843 | 25129.781 |  | 0 | -57.296 | 630303.6879 | 630303.6879
|  | Σ | 9072 |  | 667592.831 |  | 37861157.2956 |  | 643931.8757 | 38505089.1713
支点 | 净截面 | 毛截面 | 11760 | 75.8057 | 891475.05 | 75.1588 | 37580735.6011 | -0.64687 | 4920.7898 | 37585656.3908
|  | 扣除管道面积 | -232.8313 | 107.8311 | -25106.4625 |  | 0 | -32.6723 | -248542.5776 | -248542.5776
|  | Σ | 11527.1687 |  | 866368.5875 |  | 37580735.6011 |  | -243621.7878 | 37337113.8132
| 换算截面 | 毛截面 | 12660 | 70.9498 | 898225.05 | 71.5008 | 41498198.218 | 0.55098 | 3843.3239 | 41502041.5419
|  | 钢束换算面积 | 192 | 107.8311 | 20703.5785 |  | 0 | -36.3303 | 253419.1692 | 253419.1692
|  | Σ | 12852 |  | 918928.6285 |  | 41498198.218 |  | 257262.4931 | 41755460.7111
截面对重心轴静矩计算
跨中
| b1=180 |  | rs= | 66.7462 |  |  | b2=240 | rs= | 66.4591
|  | Ai(cm2) | yi(cm) | Si(cm3) |  |  | Ai(cm2) | yi(cm) | Si(cm3)
翼板 | 翼缘对净轴静矩 | 2700 | 59.2462 | 159964.7807 | 翼缘对换轴静矩 | 翼板 | 3600 | 58.9591 | 212252.662
三角承托 |  | 150 | 50.0792 | 7511.8823 |  | 三角承托 | 150 | 49.7921 | 7468.8109
肋板 |  | 90 | 49.2462 | 4432.1594 |  | 肋板 | 90 | 48.9591 | 4406.3165
|  |  |  | 171908.8223 |  |  |  |  | 224127.7895
下三角 | 马蹄部分对净轴静矩 | 360 | 86.5868 | 31171.2426 | 马蹄部分对换轴静矩 | 下三角 | 360 | 86.8739 | 31274.6138
马蹄 |  | 1080 | 103.2538 | 111514.0877 |  | 马蹄 | 1080 | 103.5409 | 111824.2014
肋板 |  | 360 | 83.2538 | 29971.3626 |  | 肋板 | 360 | 83.5409 | 30074.7338
管道 |  | -279.3975 | 93.9738 | -26256.0446 |  | 管道 | 230.4 | 94.2609 | 21717.7176
|  |  |  | 146400.6483 |  |  |  |  | 194891.2666
翼板 | 净轴以上面积对净轴静矩 | 2700 | 59.2462 | 159964.7807 | 净轴以上面积对换轴静矩 | 翼板 | 3600 | 58.1262 | 209254.3743
三角承托 |  | 150 | 50.0792 | 7511.8823 |  | 三角承托 | 150 | 48.9592 | 7343.8823
肋板 |  | 931.7649 | 25.8731 | 24107.6534 |  | 肋板 | 931.7649 | 24.7531 | 23064.0767
|  |  |  | 191584.3164 |  |  |  | -1.12 | 239662.3333
翼板 | 换轴以上面积对净轴静矩静矩 | 2700 | 59.2462 | 159964.7807 | 换轴以上面积对换轴静矩静矩 | 翼板 | 3600 | 58.1262 | 209254.3743
三角承托 |  | 150 | 50.0792 | 7511.8823 |  | 三角承托 | 150 | 48.9592 | 7343.8823
肋板 |  | 926.2633 | 26.0167 | 24098.2949 |  | 肋板 | 926.2633 | 24.8967 | 23060.88
|  |  |  | 191574.9579 |  |  |  |  | 239659.1365
1/4点
|  |  | rs= | 66.7647 |  |  |  | rs= | 66.4464
|  | Ai(cm2) | yi(cm) | Si(cm3) |  |  | Ai(cm2) | yi(cm) | Si(cm3)
翼板 | 翼缘对净轴静矩 | 2700 | 59.2647 | 160014.7348 | 翼缘对换轴静矩 | 翼板 | 3600 | 58.1247 | 209248.9798
三角承托 |  | 150 | 50.0977 | 7514.6575 |  | 三角承托 | 150 | 48.9577 | 7343.6575
肋板 |  | 90 | 49.2647 | 4433.8245 |  | 肋板 | 90 | 48.1247 | 4331.2245
|  |  |  | 171963.2168 |  |  |  |  | 220923.8618
下三角 | 马蹄部分对净轴静矩 | 360 | 86.5683 | 31164.582 | 马蹄部分对换轴静矩 | 下三角 | 360 | 87.7083 | 31574.982
马蹄 |  | 1080 | 103.2353 | 111494.1061 |  | 马蹄 | 1080 | 104.3753 | 112725.3061
肋板 |  | 360 | 83.2353 | 29964.702 |  | 肋板 | 360 | 84.3753 | 30375.102
管道 |  | -279.3975 | 93.5138 | -26127.5225 |  | 管道 | 230.4 | 94.6538 | 21808.2327
|  |  |  | 146495.8676 |  |  |  |  | 196483.6228
翼板 | 净轴以上面积对净轴静矩 | 2700 | 59.2647 | 160014.7348 | 净轴以上面积对换轴静矩 | 翼板 | 3600 | 58.1247 | 209248.9798
三角承托 |  | 150 | 50.0977 | 7514.6575 |  | 三角承托 | 150 | 48.9577 | 7343.6575
肋板 |  | 931.7649 | 25.8731 | 24107.6534 |  | 肋板 | 931.7649 | 24.7331 | 23045.4414
|  |  |  | 191637.0458 |  |  |  |  | 239638.0787
翼板 | 换轴以上面积对净轴静矩静矩 | 2700 | 59.2647 | 160014.7348 | 换轴以上面积对换轴静矩静矩 | 翼板 | 3600 | 58.1247 | 209248.9798
三角承托 |  | 150 | 50.0977 | 7514.6575 |  | 三角承托 | 150 | 48.9577 | 7343.6575
肋板 |  | 926.2633 | 26.0167 | 24098.2949 |  | 肋板 | 926.2633 | 24.8767 | 23042.3547
|  |  |  | 191627.6872 |  |  |  |  | 239634.992
变化点
|  |  | rs= | 78.1239 |  |  |  | rs= | 73.5883
|  | Ai(cm2) | yi(cm) | Si(cm3) |  |  | Ai(cm2) | yi(cm) | Si(cm3)
翼板 | 翼缘对净轴静矩 | 2700 | 70.6239 | 190684.5516 | 翼缘对换轴静矩 | 翼板 | 3600 | 66.3039 | 238694.0688
三角承托 |  | 150 | 61.4569 | 9218.5362 |  | 三角承托 | 150 | 57.1369 | 8570.5362
肋板 |  | 90 | 60.6239 | 5456.1517 |  | 肋板 | 90 | 56.3039 | 5067.3517
|  |  |  | 205359.2395 |  |  |  |  | 252331.9567
下三角 | 马蹄部分对净轴静矩 | 360 | 45.2091 | 16275.2731 | 马蹄部分对换轴静矩 | 下三角 | 360 | 49.5291 | 17830.4731
马蹄 |  | 2700 | 76.8761 | 207565.4484 |  | 马蹄 | 2700 | 81.1961 | 219229.4484
肋板 |  | 360 | 41.8761 | 15075.3931 |  | 肋板 | 360 | 46.1961 | 16630.5931
管道 |  | -232.8313 | 52.7604 | -12284.2643 |  | 管道 | 230.4 | 57.0804 | 13151.3167
|  |  |  | 226631.8504 |  |  |  |  | 266841.8314
翼板 | 净轴以上面积对净轴静矩 | 2700 | 70.6239 | 190684.5516 | 净轴以上面积对换轴静矩 | 翼板 | 2700 | 66.3039 | 179020.5516
三角承托 |  | 150 | 61.4569 | 9218.5362 |  | 三角承托 | 150 | 57.1369 | 8570.5362
肋板 |  | 1136.2303 | 31.562 | 35861.6498 |  | 肋板 | 1083.2 | 27.242 | 29508.4846
|  |  |  | 235764.7376 |  |  |  |  | 217099.5723
翼板 | 换轴以上面积对净轴静矩静矩 | 2700 | 70.6239 | 190684.5516 | 换轴以上面积对换轴静矩静矩 | 翼板 | 2700 | 66.3039 | 179020.5516
三角承托 |  | 150 | 61.4569 | 9218.5362 |  | 三角承托 | 150 | 57.1369 | 8570.5362
肋板 |  | 1054.589 | 33.8298 | 35676.5021 |  | 肋板 | 1024.9 | 29.5098 | 30244.5638
|  |  |  | 235579.5899 |  |  |  |  | 217835.6515
支点
|  |  | rs= | 75.1588 |  |  |  | rs= | 71.5008
|  | Ai(cm2) | yi(cm) | Si(cm3) |  |  | Ai(cm2) | yi(cm) | Si(cm3)
翼板 | 翼缘对净轴静矩 | 2700 | 67.6588 | 182678.8583 | 翼缘对换轴静矩 | 翼板 | 3600 | 63.9988 | 230395.811
三角承托 |  | 150 | 58.4918 | 8773.7755 |  | 三角承托 | 150 | 54.8318 | 8224.7755
肋板 |  | 270 | 57.6588 | 15567.8858 |  | 肋板 | 270 | 53.9988 | 14579.6858
|  |  |  | 207020.5195 |  |  |  |  | 253200.2723
翼板 | 净轴以上面积对净轴静矩 | 2700 | 67.6588 | 182678.8583 | 净轴以上面积对换轴静矩 | 翼板 | 3600 | 63.9988 | 230395.811
三角承托 |  | 150 | 58.4918 | 8773.7755 |  | 三角承托 | 150 | 54.8318 | 8224.7755
肋板 |  | 3248.5772 | 30.0794 | 97715.3111 |  | 肋板 | 3248.5772 | 26.4194 | 85825.5187
|  |  |  | 289167.9448 |  |  |  |  | 324446.1051
翼板 | 换轴以上面积对净轴静矩静矩 | 2700 | 66.09 | 178443 | 换轴以上面积对换轴静矩静矩 | 翼板 | 3600 | 62.43 | 224748
三角承托 |  | 150 | 56.92 | 8538 |  | 三角承托 | 150 | 53.26 | 7989
肋板 |  | 3051.0447 | 28.2504 | 86193.2732 |  | 肋板 | 3051.0447 | 24.5904 | 75026.4497
|  |  |  | 273174.2732 |  |  |  |  | 307763.4497
截面特性汇总
| 名称 |  | 符号 | 单位 | 截面
[5 empty] | 跨中 | 四分点 | 变化点 | 支点
混 凝 土 净 截 面 | 净面积 |  | Aj | cm2 | 6667.1687 | 6667.1687 | 7747.1687 | 11527.1687
| 净惯矩 |  | Ij | cm4 | 27389284.0098 | 27412290.5358 | 33003295.9767 | 37337113.8132
| 截面形心至上缘距离 |  | yjs | cm | 66.7462 | 66.7647 | 78.1239 | 75.1588
| 截面形心至下缘距离 |  | yjx | cm | 113.2538 | 113.2353 | 101.8761 | 104.8412
| 截面 抗弯 模量 | 梁上边缘 | Wjs | cm3 | 410349.6203 | 410580.4971 | 422448.0934 | 496776.1025
|  | 梁下边缘 | Wjx | cm3 | 241839.8999 | 242082.5887 | 323955.261 | 356130.2882
| 对形心 轴静矩 | 翼缘部分面积 | Sa-j | cm3 | 171908.8223 | 171963.2168 | 205359.2395 | 253200.2723
|  | 净轴以上面积 | Sj-j | cm3 | 191584.3164 | 191637.0458 | 235764.7376 | 324446.1051
|  | 换轴以上面积 | So-j | cm3 | 191574.9579 | 191627.6872 | 235579.5899 | 307763.4497
|  | 马蹄部分面积 | Sh-j | cm3 | 146400.6483 | 146495.8676 | 226631.8504 | 0
| 钢束群重心到净轴距离 |  | ej | cm | 98.5138 | 93.5138 | 52.7604 | 32.6723
换 算 截 面 | 换算面积 |  | Ao | cm2 | 8030.4 | 8030.4 | 9072 | 12852
| 换算惯距 |  | Io | cm4 | 35066652.8605 | 35047519.9202 | 38505089.1713 | 41755460.7111
| 截面形心至上缘距离 |  | yos | cm | 66.4591 | 66.4464 | 73.5883 | 71.5008
| 截面形心至下缘距离 |  | yox | cm | 113.5409 | 113.5536 | 106.4117 | 108.4992
| 截面 抗弯 模量 | 梁上边缘 | Wos | cm3 | 527642.8243 | 527455.4655 | 523250.3298 | 583985.7029
|  | 梁下边缘 | Wox | cm3 | 308845.9265 | 308642.982 | 361850.061 | 384845.8892
| 对形心 轴静矩 | 翼缘部分面积 | Sa-o | cm3 | 224127.7895 | 220923.8618 | 252331.9567 | 253200.2723
|  | 净轴以上面积 | Sj-o | cm3 | 23064.0767 | 239638.0787 | 217099.5723 | 324446.1051
|  | 换轴以上面积 | So-o | cm3 | 239659.1365 | 239634.992 | 217835.6515 | 307763.4497
|  | 马蹄部分面积 | Sh-o | cm3 | 194891.2666 | 196483.6228 | 266841.8314 | 0
| 钢束群重心到换轴距离 |  | eo | cm | 98.8009 | 93.8321 | 57.296 | 36.3303
钢束群重心到下缘距离 |  |  | ay | cm | 14.74 | 19.7215 | 49.1157 | 72.1689
截面管道摩擦损失σs1
截面位置 | 钢束 | θ=Φ-α |  | x (m) | μ*θ+k*x | 1-e-(μθ+kx) | σk[1-e-(μθ+kx)](Mpa)
|  | 角度 | 弧度
1/4点 | N1(N2) | 7 | 0.12217 | 7.5732 | 0.030786 | 0.030317 | 42.2922
| N3 | 15 | 0.2618 | 7.5363 | 0.057278 | 0.055669 | 77.6578
| N4 | 15 | 0.2618 | 7.543 | 0.057285 | 0.055675 | 77.6666
| N5 | 13.6468 | 0.23818 | 7.4626 | 0.052717 | 0.051352 | 71.6355
| N6 | 15.4234 | 0.26919 | 5.81 | 0.056956 | 0.055364 | 77.2331
跨中 | N1(N2) | 7 | 0.12217 | 14.8232 | 0.038036 | 0.037322 | 52.0639
| N3 | 15 | 0.2618 | 14.7863 | 0.064528 | 0.06249 | 87.174
| N4 | 15 | 0.2618 | 14.793 | 0.064535 | 0.062497 | 87.1827
| N5 | 15 | 0.2618 | 14.7126 | 0.064454 | 0.062421 | 87.0776
| N6 | 18 | 0.31416 | 13.06 | 0.07275 | 0.070167 | 97.8829
变化点 | N1(N2) | 11.556 | 0.20169 | 1.7232 | 0.040044 | 0.039253 | 54.7582
| N3 | 8.7685 | 0.15304 | 1.6863 | 0.030764 | 0.030295 | 42.262
| N4 | 1.8902 | 0.03299 | 1.693 | 0.0079611 | 0.0079295 | 11.0616
| N5 | 1.3844 | 0.024162 | 1.6126 | 0.0062034 | 0.0061842 | 8.6269
支点 | N1(N2) | 0 | 0 | 0.3232 | 0.0003232 | 0.00032315 | 0.45079
| N3 | 0 | 0 | 0.2863 | 0.0002863 | 0.00028626 | 0.39933
| N4 | 0 | 0 | 0.293 | 0.000293 | 0.00029296 | 0.40868
| N5 | 0 | 0 | 0.2126 | 0.0002126 | 0.00021258 | 0.29655
锚具变形，钢束回缩引起的损失σs2（Mpa)
| 钢束 | N1(N2) | N3 | N4 | N5 | N6
| l(mm) | 31068.4894 | 31019.1362 | 31189.5779 | 31057.9916 | 27798.1592
| σs2(Mpa) | 73.3863 | 73.503 | 73.1013 | 73.4111 | 82.0198
截面σs4计算表
| 钢束号 | 锚固时预加纵向轴力Ny0 |  |  |  | ΣNy0(0.1KN) | eyi | My0=Ny0*eyi | ΣMy0 (Mpa) | 计算应力损失的钢束号 | eyj (cm) | ΣΔσhl |  |  | σs4=ny*ΣΔσhl (Mpa)
|  | σy0 | σy0*Δay | cosα | Ny0 | [6 empty] | ΣNy0/Aj | ΣMy0*eyi/Ij | 合计
|  |  | Aj= | 6667.1687 | Ij= | 27412290.5358
1/4点 | N2 | 1279.3215 | 10746.3007 | 1 | 10746.3007 | 10746.3007 | 103.75 | 1114928.6992 | 1114928.6992 | N1 | 103.75 | 1.6118 | 4.2198 | 5.8316 | 32.4879
| N1 | 1246.8336 | 10473.4026 | 1 | 10473.4026 | 21219.7033 | 103.75 | 1086615.5224 | 2201544.2217 | N5 | 81.98 | 3.1827 | 6.584 | 9.7667 | 54.4104
| N5 | 1195.543 | 10042.5616 | 0.99972 | 10039.7608 | 31259.4642 | 81.98 | 823059.5912 | 3024603.8129 | N3 | 103.75 | 4.6886 | 11.4475 | 16.1361 | 89.8941
| N3 | 1153.9451 | 9693.1387 | 1 | 9693.1387 | 40952.6028 | 103.75 | 1005663.1377 | 4030266.9507 | N4 | 96.05 | 6.1424 | 14.1217 | 20.2641 | 112.8913
| N4 | 1131.3408 | 9503.2627 | 1 | 9503.2627 | 50455.8655 | 96.05 | 912788.3778 | 4943055.3284
|  |  | Aj= | 6667.1687 | Ij= | 27389284.0098
跨中 | N2 | 1269.5498 | 10664.2187 | 1 | 10664.2187 | 10664.2187 | 103.76 | 1106519.3343 | 1106519.3343 | N1 | 103.76 | 1.5995 | 4.1919 | 5.7914 | 32.2638
| N1 | 1237.286 | 10393.2027 | 1 | 10393.2027 | 21057.4214 | 103.76 | 1078398.7075 | 2184918.0419 | N5 | 82.76 | 3.2393 | 6.602 | 9.8413 | 54.8259
| N5 | 1179.6855 | 9909.3582 | 1 | 9909.3582 | 30966.7795 | 82.76 | 820098.4808 | 3005016.5227 | N3 | 103.76 | 4.7637 | 11.384 | 16.1477 | 89.9589
| N3 | 1144.3641 | 9612.6584 | 1 | 9612.6584 | 40579.4379 | 103.76 | 997409.4354 | 4002425.958 | N4 | 96.05 | 6.2424 | 14.0359 | 20.2783 | 112.9704
| N4 | 1131.2616 | 9502.5975 | 1 | 9502.5975 | 50082.0354 | 96.05 | 912724.4876 | 4915150.4457
|  |  | Aj= | 7747.1687 | Ij= | 33003295.9767
变化点 | N2 | 1266.8555 | 10641.5862 | 0.99819 | 10622.3676 | 10622.3676 | 90.86 | 965148.3196 | 965148.3196 | N1 | 90.86 | 1.3711 | 2.6571 | 4.0282 | 22.4413
| N1 | 1244.4142 | 10453.0792 | 0.99819 | 10434.201 | 21056.5686 | 90.86 | 948051.5001 | 1913199.8196 | N5 | -5.63 | 2.718 | -0.32637 | 2.3916 | 13.3236
| N5 | 1299.6384 | 10916.9627 | 0.9719 | 10610.1618 | 31666.7304 | -5.63 | -59735.2109 | 1853464.6087 | N3 | 83.37 | 4.0875 | 4.6821 | 8.7696 | 48.8553
| N3 | 1230.3797 | 10335.1894 | 0.99409 | 10274.123 | 41940.8534 | 83.37 | 856553.6357 | 2710018.2444 | N4 | 26.08 | 5.4137 | 2.1415 | 7.5552 | 42.0901
| N4 | 1268.7469 | 10657.4739 | 0.97394 | 10379.7094 | 52320.5628 | 26.08 | 270702.8212 | 2980721.0656
成桥后张拉N6
|  |  | A= | 8030.4 | Io= | 35047519.9202
1/4点 | N61 | 1235.747 | 10380.2752 | 0.99899 | 10369.7807 |  | 69.695 | 722721.4774 |  | N2 | 104.5536 | 1.2913 | 2.156 | 3.4473 | 19.2051
| N2 | 914.3969 | 7680.9337 | 1 | 7680.9337 |  | 104.5536 | 803069.2287 |  | N1 | 104.5536 | 0.95648 | 2.3957 | 3.3522 | 18.6751
| N1 | 914.9269 | 7685.386 | 1 | 7685.386 |  | 104.5536 | 803534.7256 |  | N5 | 82.7833 | 0.95704 | 1.898 | 2.855 | 15.9053
| N5 | 888.3286 | 7461.9606 | 0.99972 | 7459.8795 |  | 82.7833 | 617553.0823 |  | N3 | 104.5536 | 0.92895 | 1.8423 | 2.7712 | 15.4386
| N3 | 882.6811 | 7414.5213 | 1 | 7414.5213 |  | 104.5536 | 775214.8475 |  | N4 | 96.5353 | 0.92331 | 2.1353 | 3.0586 | 17.0393
| N4 | 881.4732 | 7404.3751 | 1 | 7404.3751 |  | 96.5353 | 714783.4511
| N6 | 890.0275 | 7476.231 | 0.99899 | 7468.6726 |  | 69.695 | 520528.8548
| Σ |  |  |  | 45113.7682 |  |  | 4234684.19
|  |  | A= | 8030.4 | Io= | 35066652.8605
跨中 | N61 | 1235.747 | 10380.2752 | 1 | 10380.2752 |  | 71.5409 | 742614.5091 |  | N2 | 104.5409 | 1.2926 | 1.515 | 2.8077 | 15.6415
| N2 | 929.7909 | 7810.2433 | 1 | 7810.2433 |  | 104.5409 | 816490.0799 |  | N1 | 104.5409 | 0.97258 | 2.4341 | 3.4067 | 18.9788
| N1 | 891.3435 | 7487.2853 | 1 | 7487.2853 |  | 104.5409 | 782727.7499 |  | N5 | 83.5409 | 0.93237 | 2.3335 | 3.2658 | 18.194
| N5 | 892.1999 | 7494.4788 | 1 | 7494.4788 |  | 83.5409 | 626095.7096 |  | N3 | 104.5409 | 0.93326 | 1.4916 | 2.4248 | 13.5088
| N3 | 896.6967 | 7532.2525 | 1 | 7532.2525 |  | 104.5409 | 787428.6581 |  | N4 | 96.8709 | 0.93797 | 2.3475 | 3.2855 | 18.3033
| N4 | 892.2952 | 7495.2793 | 1 | 7495.2793 |  | 96.8709 | 726074.6536
| N6 | 890.9797 | 7484.2299 | 1 | 7484.2299 |  | 71.5409 | 535428.7432
| Σ |  |  |  | 45303.7691 |  |  | 4274245.5943
σs5= | 0.045*1395 | 62.775
混凝土收缩须变损失σs6
σh的计算
截面 | Ny(Mpa) | My(Mpa) | Mg(Mpa) | My-Mg | I (m4) | A (m2) | e (m) | Ny/A | (My-Mg)*e/I | σh (Mpa)
跨中 | 5008.2035 | 4915.1504 | 2110.91 | 2804.2404 | 0.27389 | 0.66672 | 0.98514 | 7.5117 | 10.0863 | 17.598
1/4点 | 5045.5865 | 4943.0553 | 1583.1825 | 3359.8728 | 0.27412 | 0.66672 | 0.93514 | 7.5678 | 11.4618 | 19.0296
变化点 | 5232.0563 | 2980.7211 | 387.9456 | 2592.7755 | 0.33003 | 0.77472 | 0.5276 | 6.7535 | 4.1449 | 10.8984
| βα(τ)= | 0.312 |  | u= | 818.74
|  |  |  | h= | λ*2*Ah/u= | 28.5805
| 查表Φf2= | 1.61 | Φf= | 2*1.61= | 3.22
Φ(∞,т)= | Φ(t,т)= | 2.773 |  | ε= | 0.23*10^3
配筋率 |  | 跨中 | 1/4点 | 变化点
| A (cm2) | 8030.4 | 8030.4 | 9072
| Ay (cm2) | 50.4 | 50.4 | 50.4
| μ | 0.0062762 | 0.0062762 | 0.0055556
|  |  | 跨中 | 1/4点 | 变化点
| 分母 | r2 | 4366.738 | 4364.3554 | 4244.3881
|  | eA | 98.8009 | 93.8321 | 57.296
|  | eA2 | 9761.6232 | 8804.4627 | 3282.8317
|  | ρ | 3.2354 | 3.0174 | 1.7735
|  | 1+10*μ*ρ | 1.2031 | 1.1894 | 1.0985
| 分子 | Φ(∞,т) | 2.773 | 2.773 | 2.773
|  | ε= | 0.00023 | 0.00023 | 0.00023
|  | σh | 17.598 | 19.0296 | 10.8984
|  | n*σh*Φ(∞,т) | 271.8611 | 293.9768 | 168.363
|  | Ey*ε | 42.55 | 42.55 | 42.55
|  | n*σh*Φ(∞,т)+Ey*ε | 314.4111 | 336.5268 | 210.913
| σs6 (Mpa) |  | 261.3425 | 282.9445 | 191.9965
永存应力
|  | 截面 | 钢束 | σk | 锚固前应力损失 |  |  | σy | 锚固后应力损失 |  |  | 永存应力 | 锚固阶段的预加力，（σ5+σ6）所引起的轴力和剪力
[5 empty] | σs1 | σs2 | σs4 |  | σs5 | σs6 | σs5+σs6 |  | sinα | cosα | Qy | Ny (KN) | Qy, (KN) | Ny, (KN)
|  | 跨中 | N1 | 1395 | 52.0639 | 73.3863 | 32.2638 | 1237.286 | 62.775 | 261.3425 | 324.1175 | 913.1685 | 0 | 1 | 0 | 1039.3203 | 0 | 272.2587
|  |  | N2 | 1395 | 52.06 | 73.3863 | 0 | 1269.5537 | 62.775 | 261.3425 | 324.1175 | 945.4363 | 0 | 1 | 0 | 1066.4251 | 0 | 272.2587
|  |  | N3 | 1395 | 87.174 | 73.503 | 89.9589 | 1144.3641 | 62.775 | 261.3425 | 324.1175 | 820.2466 | 0 | 1 | 0 | 961.2658 | 0 | 272.2587
|  |  | N4 | 1395 | 87.1827 | 73.1013 | 112.9704 | 1121.7455 | 62.775 | 261.3425 | 324.1175 | 797.628 | 0 | 1 | 0 | 942.2662 | 0 | 272.2587
|  |  | N5 | 1395 | 87.0776 | 73.4111 | 54.8259 | 1179.6855 | 62.775 | 261.3425 | 324.1175 | 855.568 | 0 | 1 | 0 | 990.9358 | 0 | 272.2587
|  |  | N6 | 1395 | 97.8829 | 82.0198 |  | 1215.0972 | 62.775 | 261.3425 | 324.1175 | 890.9797 | 0 | 1 | 0 | 1020.6817 | 0 | 272.2587
[12 empty] | 5223.0271 |  |  | 0 | 6020.8949 | 0 | 1633.5522
|  | 变化点 | N1 | 1395 | 54.7582 | 73.3863 | 22.4413 | 1244.4142 | 62.775 | 191.9965 | 254.7715 | 989.6427 | 0.060073 | 0.99819 | 62.7944 | 1043.4201 | 12.856 | 213.6216
|  |  | N2 | 1395 | 54.7582 | 73.3863 | 0 | 1266.8555 | 62.775 | 191.9965 | 254.7715 | 1012.084 | 0.060073 | 0.99819 | 63.9268 | 1062.2368 | 12.856 | 213.6216
|  |  | N3 | 1395 | 42.262 | 73.503 | 48.8553 | 1230.3797 | 62.775 | 191.9965 | 254.7715 | 975.6082 | 0.10855 | 0.99409 | 112.1845 | 1027.4123 | 23.2298 | 212.7436
|  |  | N4 | 1395 | 11.0616 | 73.1013 | 42.0901 | 1268.7469 | 62.775 | 191.9965 | 254.7715 | 1013.9754 | 0.22682 | 0.97394 | 241.7309 | 1037.9709 | 48.5409 | 208.4304
|  |  | N5 | 1395 | 8.6269 | 73.4111 | 13.3236 | 1299.6384 | 62.775 | 191.9965 | 254.7715 | 1044.8669 | 0.23541 | 0.9719 | 256.993 | 1061.0162 | 50.379 | 207.9938
[12 empty] | 5036.1772 |  |  |  | 5232.0563 | 147.8617 | 1056.4108
扣除全部损失的永存应力
| 截面 | M (KN.m) | N (KN) | σs5+σs6 | Ny | Ny1 | M' | My1
| 变化点 | 2980.7211 | 52320.5628 |  | 0 | 5232.0563 | 0 | 2980.7211
截面应力验算
（一）混凝土法向应力的验算
1 预施应力阶段的混凝土法向应力验算
梁截面下缘最大压应力бha≤0.75Rab’＝0.75×0.9×35＝23.625MPa
梁截面上缘最大拉应力бhl≤0.75Rlb’＝0.70×0.9×3.0＝1.89MPa
预施应力阶段的混凝土法向应力记算
| 截面 | 应力部位 | Mg1 （kN·m） | Ny0(kN) | My0(kN·m) | Aj（m2） | I1（m4) | e1s e1x (m) | бha (Mpa） | бhl (Mpa）
| 跨中 | 上缘 | 2110.91 | 5008.2035 | 4915.1504 | 0.66672 | 0.27389 | 0.66746 |  | 0.67796
|  | 下缘 | [5 empty] | 1.1325 | 14.3455
| 四分点 | 上缘 | 1583.1825 | 5045.5865 | 4943.0553 | 0.66672 | 0.27412 | 0.66765 |  | -0.61542
|  | 下缘 | [5 empty] | 1.1324 | 15.751
| 变化点 | 上缘 | 387.9456 | 5232.0563 | 2980.7211 | 0.77472 | 0.33003 | 0.78124 |  | 0.61601
|  | 下缘 | [5 empty] | 1.0188 | 12.891
| 采用两定点吊装。吊点在支点 |  |  |  | 跨中Mg= | 2110.91 | 变化点Mg= | 387.9456
|  |  | Ny0(kN) | My0(kN·m) | Aj（m2） | Wj | Mg1（超重） | Mg1（失重） | Ny0/Aj | Mg1/Wj超 | Mg1/Wj失 | My0/Wj | бh超 (Mpa) | бh失 (Mpa)
| 跨中 | 上缘 | 5008.2035 | 4915.1504 | 0.66672 | 0.41035 | 2533.092 | 1794.2735 | 7.5117 | 6.173 | 4.3725 | -11.978 | 1.7068 | -0.09367
|  | 下缘 | 5008.2035 | 4915.1504 | 0.66672 | 0.24184 | 2533.092 | 1794.2735 | 7.5117 | -10.4743 | -7.4193 | 20.324 | 17.3615 | 20.4165
| 变化点 | 上缘 | 5232.0563 | 2980.7211 | 0.77472 | 0.42245 | 465.5347 | 329.7538 | 6.7535 | 1.102 | 0.78058 | -7.0558 | 0.79967 | 0.47826
|  | 下缘 | 5232.0563 | 2980.7211 | 0.77472 | 0.32396 | 465.5347 | 329.7538 | 6.7535 | -1.437 | -1.0179 | 9.201 | 14.5175 | 14.9366
（二）使用阶段的混凝土法向应力（扣除全部预应力损失）验算
| 荷载组合Ⅰ 梁截面上缘最大压应力бha≤0.5Rab＝0.5×35＝17.5MPa | [5 empty] | 不允许出现拉应力
荷载组合Ⅲ 梁截面上缘最大压应力бha≤0.6Rab＝0.6×35＝21MPa 不允许出现拉应力
使用阶段的混凝土法向应力（扣除全部预应力损失）计算
| 荷载组合 | 截面 | 部位 | Ny1 | A1 | My1 | Mg1 | W1s | Mg2 | Mp | W2s | бha
[8 empty] | W1x |  |  | W2x | бhl
|  |  |  | kN | m2 | kN·m | kN·m | m3 | kN·m | kN·m | m3 | Mpa
| 组合Ⅰ | 跨中 | 上缘 | 4530.3769 | 0.80304 | 4274.2456 | 2110.91 | 0.41035 | 1152.17 | 1935.88 | 0.52764 | 6.2221
|  |  | 下缘 |  |  |  |  | 0.24184 |  |  | 0.30885 | 4.5882
|  | 变化点 | 上缘 | 5232.0563 | 0.9072 | 2980.7211 | 387.9456 | 0.42245 | 211.7472 | 211.7472 | 0.52325 | 0.43911
|  |  | 下缘 |  |  |  |  | 0.32396 |  |  | 0.36185 | 12.6004
| 组合Ⅲ | 跨中 | 上缘 | 4530.3769 | 0.80304 | 4274.2456 | 2110.91 | 0.41035 | 1152.17 | 2350.4 | 0.52764 | 7.0077
|  |  | 下缘 |  |  |  |  | 0.24184 |  |  | 0.30885 | 3.246
|  | 变化点 | 上缘 | 5232.0563 | 0.80304 | 2980.7211 | 387.9456 | 0.42245 | 211.7472 | 490.02 | 0.52325 | 1.719
|  |  | 下缘 |  |  |  |  | 0.32396 |  |  | 0.36185 | 12.5794
(三）使用阶段混凝土主拉应力和主压应力验算（以保证梁体有足够的抗剪强度）
荷载组合Ⅰ 主拉应力бzl≤0.8Rlb＝0.8×3.0＝2.4MPa 主压应力бza≤0.6×Rab＝0.6×35＝21MPa
荷载组合Ⅲ 主拉应力бzl≤0.9Rlb＝0.9×3.0＝2.7MPa 主压应力бza≤0.65×Rab＝0.65×35＝22.75MPa
剪应力
| 荷载 | 截面 | Q（kN） | I1（m4) | I2(m4) | 肋宽b(m) | 上梗肋处 |  |  | 净轴处 |  |  | 换轴处 |  |  | 下梗肋处
[7 empty] | Saa1(m3) | Saa2(m3) | τ(Mpa) | Scc1(m3) | Scc2(m3) | τ(Mpa) | Sc'c'1(m3) | Sc'c'2(m3) | τ(Mpa) | Sbb1(m3) | Sbb2(m3) | τ(Mpa)
| 梁的自重 | 跨中 | 0 | 0.27389 | 0.35067 | 0.18 | 0.17191 | / | 0 | 0.19158 | / | 0 | 0.19157 | / | 0 | 0.1464 | / | 0
|  | 变化点 | 263.048 | 0.33003 | 0.38505 |  | 0.20536 |  | 0.90933 | 0.23576 |  | 1.044 | 0.23558 |  | 1.0431 | 0.22663 |  | 1.0035
| 第二期恒载＋汽 | 跨中 | 104.33 | 0.27389 | 0.35067 | 0.18 | / | 0.22413 | 0.37046 | / | 0.023064 | 0.038122 | / | 0.23966 | 0.39613 | / | 0.19489 | 0.32213
|  | 变化点 | 368.626 | 0.33003 | 0.38505 |  |  | 0.25233 | 1.342 |  | 0.2171 | 1.1547 |  | 0.21784 | 1.1586 |  | 0.26684 | 1.4192
| 第二期恒载＋挂 | 跨中 | 162.09 | 0.27389 | 0.35067 | 0.18 | / | 0.22413 | 0.57555 | / | 0.023064 | 0.059228 | / | 0.23966 | 0.61544 | / | 0.19489 | 0.50047
|  | 变化点 | 420.106 | 0.33003 | 0.38505 |  |  | 0.25233 | 1.5295 |  | 0.2171 | 1.3159 |  | 0.21784 | 1.3204 |  | 0.26684 | 1.6174
| 预加力 | 变化点 | 0 | 0.33003 |  | 0.18 | 0.20536 |  | 0 | 0.23576 |  | 0 | 0.23558 |  | 0 | 0.22663 |  | 0
|  | 变化点 | 0 |  | 0.38505 | 0.18 |  | 0.25233 | 0 |  | 0.2171 | 0 |  | 0.21784 | 0 |  | 0.26684 | 0
|  | 变化点 | [6 empty] | 0 |  |  | 0 |  |  | 0 |  |  | 0
| 组合一 | 跨中 | [6 empty] | 2.2514 |  |  | 0.038122 |  |  | 0.39613 |  |  | 0.32213
|  | 变化点 | [6 empty] | 2.2514 |  |  | 2.1986 |  |  | 2.2017 |  |  | 2.4227
| 组合三 | 跨中 | [6 empty] | 0.57555 |  |  | 0.059228 |  |  | 0.61544 |  |  | 0.50047
|  | 变化点 | [6 empty] | 2.4388 |  |  | 2.3599 |  |  | 2.3635 |  |  | 2.6209
бh的计算
截面 |  | 锚固时 |  |  |  |  | σs5+σs6引起的 |  |  |  |  | бh
|  | Ny1/A1 | My1 | I1（m4) | y1 （m） | My1*y1/I1 | Ny/A2 | M' | I2(m4) | y2 | M'*y1/I2 | （Mpa）
|  | 1 | 2 | 3 | 4 | 5=2*4/3 | 6 | 7 | 8 | 9 | 10=7*9/8 | 1+5+6+10
跨中 | 上梗肋 | 5.6415 | 4274.2456 | 0.27389 | 0.46746 | -7.295 | 2.0342 | 1613.9647 | 0.35067 | 0.46459 | 2.1383 | 2.5191
| 净轴 |  |  |  | 0 | 0 | 2.0342 | 1613.9647 | 0.35067 | -0.0028714 | -0.013216 | 7.6625
| 换轴 |  |  |  | 0.0028714 | -0.04481 | 2.0342 | 1613.9647 | 0.35067 | 0 | 0 | 7.6309
| 下梗肋 |  |  |  | -0.73254 | 11.4316 | 2.0342 | 1613.9647 | 0.35067 | -0.73541 | -3.3848 | 15.7226
变化点 | 上梗肋 | 5.7673 | 2980.7211 | 0.33003 | 0.58124 | -5.2495 | 0 | 0 | 0.38505 | 0.53588 | 0 | 0.51775
| 净轴 |  |  |  | 0 | 0 | 0 | 0 | 0.38505 | -0.045356 | 0 | 5.7673
| 换轴 |  |  |  | 0.045356 | -0.40964 | 0 | 0 | 0.38505 | 0 | 0 | 5.3576
| 下梗肋 |  |  |  | -0.31876 | 2.8789 | 0 | 0 | 0.38505 | -0.36412 | 0 | 8.6462
бhx=бh±б计算表
| 截面 | 应力部位 | Mg1(kN·m） | I1（m4） | y1 （m） | Mg1×y1/I1（Mpa） | Mg2+M汽 | Mg2+M挂 | I2 | y2 | ±(Mg2+M汽)×y2/I2 | ±(Mg2+M挂)×y2/I2 | бh（Mpa） | бhx（Mpa）
[14 empty] | 组合Ⅰ | 组合Ⅲ
|  |  | 1 | 2 | 3 | 4 | 5 | 6 | 7 | 8 | 9 | 10 | 11 | 4+9+11 | 4+10+11
| 跨中 | 上梗肋 | 2110.91 | 0.27389 | 0.46746 | 3.6028 | 3088.05 | 3502.57 | 0.35067 | 0.46459 | 4.0913 | 4.6405 | 2.5191 | 10.2131 | 10.7623
|  | 净轴 | 3: 0; 4: 0; 8: -0.0028714; 9: -0.025286; 10: -0.028681; 11: 7.6625 | 7.6372 | 7.6338
|  | 换轴 | 3: 0.0028714; 4: 0.02213; 8: 0; 9: 0; 10: 0; 11: 7.6309 | 7.6531 | 7.6531
|  | 下梗肋 | 3: -0.73254; 4: -5.6457; 8: -0.73541; 9: -6.4762; 10: -7.3455; 11: 15.7226 | 3.6007 | 2.7314
| 变化点 | 上梗肋 | 387.9456 | 0.33003 | 0.58124 | 0.68323 | 616.4472 | 701.7672 | 0.38505 | 0.53588 | 0.85792 | 0.97666 | 0.51775 | 2.0589 | 2.1776
|  | 净轴 | 3: 0; 4: 0; 8: -0.045356; 9: -0.072613; 10: -0.082663; 11: 5.7673 | 5.6946 | 5.6846
|  | 换轴 | 3: 0.045356; 4: 0.053315; 8: 0; 9: 0; 10: 0; 11: 5.3576 | 5.4109 | 5.4109
|  | 下梗肋 | 3: -0.31876; 4: -0.3747; 8: -0.36412; 9: -0.58293; 10: -0.66361; 11: 8.6462 | 7.6885 | 7.6079
主应力计算表
|  | 荷载组合 | 1: 截面; 2: 主应力部位; 3: бhx(Mpa）; 4: τh（Mpa）; 5: бzl＝; 6: бza＝
|  | 第Ⅰ荷载组合 | 1: 跨中; 2: 上梗肋; 3: 10.2131; 4: 2.2514; 5: -0.47427; 6: 10.6874
|  |  |  | 净轴 | 7.6372 | 0.038122 | -0.00019029 | 7.6374
|  |  |  | 换轴 | 7.6531 | 0.39613 | -0.020449 | 7.6735
|  |  |  | 下梗肋 | 3.6007 | 0.32213 | -0.028592 | 3.6293
|  |  | 变化点 | 上梗肋 | 2.0589 | 2.2514 | -1.4461 | 3.505
|  |  |  | 净轴 | 5.6946 | 2.1986 | -0.75006 | 6.4447
|  |  |  | 换轴 | 5.4109 | 2.2017 | -0.78267 | 6.1936
|  |  |  | 下梗肋 | 7.6885 | 2.4227 | -0.69974 | 8.3883
|  | 第Ⅲ荷载组合 | 1: 跨中; 2: 上梗肋; 3: 10.7623; 4: 0.57555; 5: -0.030692; 6: 10.793
|  |  |  | 净轴 | 7.6338 | 0.059228 | -0.0004595 | 7.6343
|  |  |  | 换轴 | 7.6531 | 0.61544 | -0.049176 | 7.7022
|  |  |  | 下梗肋 | 2.7314 | 0.50047 | -0.088814 | 2.8202
|  |  | 变化点 | 上梗肋 | 2.1776 | 2.4388 | -1.582 | 3.7596
|  |  |  | 净轴 | 5.6846 | 2.3599 | -0.85198 | 6.5366
|  |  |  | 换轴 | 5.4109 | 2.3635 | -0.88699 | 6.2979
|  |  |  | 下梗肋 | 7.6079 | 2.6209 | -0.81551 | 8.4234
（四）验算预应力钢丝束中的最大应力
荷载组合Ⅰ бy≤0.65Ryb＝0.65×1860＝1209Mpa 荷载组合Ⅲ бy≤0.70Ryb＝0.70×1860＝1302Mpa
跨中截面钢丝束最大应力
|  | 项目 |  | N1 | N2 | N3 | N4 | N5 | N6
|  | 有效应力бy |  | 913.1685 | 945.4363 | 820.2466 | 797.628 | 855.568 | 890.9797
|  | 第一期恒载 | nyMg1/I1 | N1: 86.9385
|  |  | e1i | 104.2538 | 104.2538 | 104.2538 | 96.5538 | 83.2538 | 71.2538
|  |  | бg1=nyMg1e1i/I1 (Mpa) | 90.6366 | 90.6366 | 90.6366 | 83.9424 | 72.3796 | 61.9469
|  | 第二期恒载 | nyMg2/I2 | N1: 18.3044
|  |  | e2i | 104.5409 | 104.5409 | 104.5409 | 96.8409 | 83.5409 | 71.5536
|  |  | бg2=nyMg2e2i/I2 (Mpa) | 19.1356 | 19.1356 | 19.1356 | 17.7261 | 15.2917 | 13.0975
|  | 汽车 | nyM汽/I2 | N1: 30.7551
|  |  | бpⅠ=nyM汽e2i/I2 (Mpa) | 32.1517 | 32.1517 | 32.1517 | 29.7835 | 25.6931 | 22.0064
|  | 挂车 | nyM挂/I2 | N1: 37.3405
|  |  | бpⅢ=nyM挂e2i/I2 (Mpa) | 39.0361 | 39.0361 | 39.0361 | 36.1609 | 31.1946 | 26.7185
|  | 钢束应力 | бymin=бy+бg1+бg2 | 1022.9408 | 1055.2085 | 930.0188 | 899.2965 | 943.2392 | 966.0241
|  |  | Ⅰ:бymax=бmin+бpⅠ | 1055.0924 | 1087.3602 | 962.1705 | 929.08 | 968.9323 | 988.0305
|  |  | Ⅲ:бymax=бmin+бpⅢ | 1061.9769 | 1094.2446 | 969.055 | 935.4574 | 974.4339 | 992.7426
变化点截面钢丝束最大应力
|  | 项目 |  | N1 | N2 | N3 | N4 | N5
|  | 有效应力бy |  | 989.6427 | 1012.084 | 975.6082 | 1013.9754 | 1044.8669
|  | 第一期恒载 | nyMg1/I1 | N1: 86.9385
|  |  | e1i | 0.90741 | 0.90741 | 0.62109 | 0.2596 | -0.057491
|  |  | бg1=nyMg1e1i/I1 (Mpa) | 78.8886 | 78.8886 | 53.9969 | 22.5692 | -4.9982
|  | 第二期恒载 | nyMg2/I2 | N1: 18.3044
|  |  | e2i | 0.95276 | 0.95276 | 0.66645 | 0.30496 | -0.012135
|  |  | бg2=nyMg2e2i/I2 (Mpa) | 17.4398 | 17.4398 | 12.199 | 5.582 | -0.22212
|  | 汽车 | nyM汽/I2 | N1: 30.7551
|  |  | бpⅠ=nyM汽e2i/I2 (Mpa) | 29.3024 | 29.3024 | 20.4967 | 9.379 | -0.3732
|  | 挂车 | nyM挂/I2 | N1: 37.3405
|  |  | бpⅢ=nyM挂e2i/I2 (Mpa) | 35.5767 | 35.5767 | 24.8856 | 11.3872 | -0.45311
|  | 钢束应力 | бymin=бy+бg1+бg2 | 1085.9711 | 1108.4124 | 1041.8041 | 1042.1267 | 1039.6466
|  |  | Ⅰ:бymax=бmin+бpⅠ | 1115.2735 | 1137.7148 | 1062.3008 | 1051.5057 | 1039.2734
|  |  | Ⅲ:бymax=бmin+бpⅢ | 1121.5478 | 1143.9891 | 1066.6897 | 1053.5139 | 1039.1935
各束引起反拱度计算
|  |  | yox= | 113.5536 | Io= | 35047519.9202 | Eh= | 35000 | Mpa
| 分块 | 项目 |  | N1 | N2 | N3 | N4 | N5 | N6
|  | h1 | cm | 83.5536 | 83.5536 | 53.5536 | -6.4464 | -36.4464 | -49.3264
|  | h3 | cm | 104.5536 | 104.5536 | 104.5536 | 96.8536 | 83.5536 | 71.5536
|  | h2 | cm | 12.1869 | 12.1869 | 12.1869 | 25.8819 | 25.8819 | 30.9017
|  | l1 | cm | 1238.973 | 1238.973 | 744.7874 | 794.6586 | 659.7695 | 642.3537
|  | l3 | cm | 144.0923 | 144.0923 | 634.588 | 588.0488 | 714.8979 | 568.1006
|  | l2 | cm | 243.347 | 243.347 | 733.8426 | 684.6414 | 811.4905 | 663.2063
|  | R | cm | 1182.3511 | 1182.3511 | 5207.1177 | 2272.0462 | 2762.1534 | 1838.4123
|  | Φ |  | 0.12217 | 0.12217 | 0.12217 | 0.2618 | 0.2618 | 0.31416
|  | sin(Φ) |  | 0.12187 | 0.12187 | 0.12187 | 0.25882 | 0.25882 | 0.30902
|  | sin(Φ/2) |  | 0.061049 | 0.061049 | 0.061049 | 0.13053 | 0.13053 | 0.15643
| 面积1 | A1 | cm2 | 26018.4337 | 26018.4337 | 37984.1559 | 82088.2334 | 79172.3408 | 77647.7173
|  | d1 | cm | 619.4865 | 619.4865 | 372.3937 | 397.3293 | 329.8848 | 321.1769
|  | A1*d1 | cm3 | 16118068.9053 | 16118068.9053 | 14145059.8034 | 32616060.3199 | 26117748.1003 | 24938649.9083
| 面积2 | A2 | cm2 | 123853.1637 | 123853.1637 | 79185.9509 | -9536.1681 | -53622.139 | -64398.5824
|  | d2 | cm | 741.16 | 741.16 | 739.315 | 739.65 | 735.63 | 652.78
|  | A2*d2 | cm3 | 91795010.8158 | 91795010.8158 | 58543361.3252 | -7053426.7675 | -39446054.1426 | -42038106.6158
| 面积3 | A3 | cm2 | 604.8047 | 604.8047 | 604.8047 | 1250 | 1250 | 1469.4631
|  | d3 | cm | 1416.1503 | 1416.1503 | 1412.4603 | 1414.9049 | 1406.8649 | 1242.1562
|  | A3*d3 | cm3 | 856494.3863 | 856494.3863 | 854262.6568 | 1768631.1811 | 1758581.1811 | 1825302.7859
| 面积4 | A4 | cm2 | 1756.044 | 1756.044 | 7733.6825 | 15219.8233 | 18502.9195 | 17555.275
|  | d4 | cm | 1311.0192 | 1311.0192 | 1062.0814 | 1088.683 | 1017.2185 | 926.404
|  | A4*d4 | cm3 | 2302207.4258 | 2302207.4258 | 8213800.1238 | 16569563.0607 | 18821511.2787 | 16263277.5205
| 面积5 | A5 | cm2 | 634.9477 | 634.9477 | 12315.1531 | 22762.8097 | 33642.4149 | 25558.3647
|  | d5 | cm | 1287.0038 | 1287.0038 | 956.3167 | 990.6749 | 898.0688 | 831.7206
|  | A5*d5 | cm3 | 817180.0758 | 817180.0758 | 11777186.7085 | 22550543.6402 | 30213203.5378 | 21257418.2581
| 面积6 | A6 | cm2 | 212.2823 | 212.2823 | 4117.3296 | 7692.5532 | 11369.2497 | 8689.82
|  | d6 | cm | 1311.0731 | 1311.0731 | 1062.3186 | 1089.6982 | 1018.4527 | 927.8211
|  | A6*d6 | cm3 | 278317.5883 | 278317.5883 | 4373915.7222 | 8382561.6379 | 11579042.8011 | 8062598.0808
|  | A | cm2 | 153079.6761 | 153079.6761 | 141941.0768 | 119477.2515 | 90314.7858 | 66522.0577
|  | d | cm | 732.7379 | 732.7379 | 689.7763 | 626.3446 | 543.0344 | 455.6254
|  | η | cm | 374.7911 | 374.7911 | 394.4269 | 426.4777 | 464.1128 | 424.9673
|  | Ny | 0.1KN | 7685.386 | 7680.9337 | 7414.5213 | 7404.3751 | 7459.8795 | 7468.6726
|  | fl | cm | 0.84578 | 0.84529 | 0.79624 | 0.7237 | 0.59979 | 0.405
|  | f= | 4.2158 | bar: N1