## 输入
[6 empty] | 7 | 3 | 1 |  |  |  | 1
[6 empty] | M20 | C10 | Q235 | 215 | 235 | 235 | Q235 | 3
[6 empty] | M22 | C15 | Q345 |  | 345 | 215 | Q345 | 0 道
[6 empty] | M24 | C20 | [5 empty] | 1 道
[6 empty] | M27 | C25 | [5 empty] | 2 道
[6 empty] | M30 | C30 | [5 empty] | 3 道
[6 empty] | M33 | C35
[6 empty] | M36 | C40
M39
M42
[6 empty] | M45 | [7 empty] | -3.9929
锚栓规格 |  | 锚栓材质 |  | 柱脚板材质 |  | M48
M52
柱高(MM) | 柱宽(MM) | 翼缘厚(MM) | 腹板厚(MM) | 第一排螺栓数量 | 第二排螺栓数量 | M56
700 | 350 | 16 | 8 | 4 | 2 | M60
设计轴力(KN) | 设计剪力(KN) | 设计弯矩(KNM) | 底板厚度(mm) | 加劲肋厚度(mm) | 加劲肋高度(mm)
126 | 75 | 513 | 36 | 10 | 200
柱中加劲肋道数 | 基础混凝土标号
锚栓允许应力比 | 底板允许厚度比 | 底板允许剪力比 | 局压应力力比
0.96716 | 0.92342 | 0.31404 | 0.32682
H(mm) | B(mm) | a(mm) | Bt(mm)
1020 | 710 | 90 | 70

## 计算
a值
|  | a | lt&bt | c | Nt(Q235) | Nt(Q345) | [5 empty] | b2/a2 | a值 | b2= | 355
1 | M20 | 60 | 40 | 50 | 34.3 | 44.1 |  | 1 | c10 | 5 | 1 | 0.3 | 0.027 | a2= | 233.3333
2 | M22 | 65 | 45 | 55 | 42.4 | 54.5 |  | 2 | c15 | 7.5 | 2 | 0.35 | 0.036 | b2/a2= | 1.5214
3 | M24 | 70 | 50 | 60 | 49.4 | 63.5 |  | 3 | c20 | 10 | 3 | 0.4 | 0.044 | a值= | 0.128 | 0.128
4 | M27 | 70 | 55 | 70 | 64.3 | 82.6 |  | 4 | c25 | 12.5 | 4 | 0.45 | 0.052
5 | M30 | 75 | 60 | 75 | 78.5 | 101 |  | 5 | c30 | 15 | 5 | 0.5 | 0.06
6 | M33 | 85 | 65 | 85 | 97.2 | 125 |  | 6 | c35 | 17.5 | 6 | 0.55 | 0.068
7 | M36 | 90 | 70 | 90 | 114.4 | 147.1 |  | 7 | c40 | 19.5 | 7 | 0.6 | 0.075
8 | M39 | 100 | 80 | 100 | 136.6 | 175.7 |  |  | fcc= | 10 | 8 | 0.65 | 0.081
9 | M42 | 105 | 85 | 105 | 156.9 | 201.8 |  |  |  |  | 9 | 0.7 | 0.087
10 | M45 | 110 | 90 | 110 | 182.8 | 235.1 |  |  |  |  | 10 | 0.75 | 0.092
11 | M48 | 120 | 95 | 120 | 206.2 | 265.1 |  |  |  |  | 11 | 0.8 | 0.097
12 | M52 | 130 | 105 | 130 | 246.1 | 316.4 |  |  |  |  | 12 | 0.85 | 0.101
13 | M56 | 140 | 110 | 140 | 284.2 | 365.4 |  |  |  |  | 13 | 0.9 | 0.105
14 | M60 | 150 | 120 | 150 | 330.7 | 425.2 |  |  |  |  | 14 | 0.95 | 0.109
[11 empty] | 15 | 1 | 0.112
[11 empty] | 16 | 1.1 | 0.117
a= | 90 | bt= | 70 | Nt= | 114.4 | B= | 710 | H= | 1020 |  | 17 | 1.2 | 0.121
δmax= | 4.3409 | δmin= | -3.9929 | e= | 4071.4286 | H/6+bt/3= | 193.3333 | X= | 531.2947 |  | 18 | 1.3 | 0.124
βc= | 1.3282 | 局压应力比= | 0.32682 | H/2-X/3= | 332.9018 | M拉= | 471.0544 | M抗拉= | 487.0478 |  | 19 | 1.4 | 0.126
V抗剪= | 238.8218 | M底板角= | 1894.3845 | M底板中= | 25713.2947 | t1= | 26.7877 | t2= | 33.2433 |  | 20 | 1.5 | 0.128
t= | 33.2433 | [9 empty] | 21 | 1.75 | 0.132
[11 empty] | 22 | 2 | 0.133