## Sheet1
偏心荷载作用(单位：N;MM)
[10 empty] | 冲切验算 | [5 empty] | 底面积验算
弯矩M | 轴力N | 剪力v | 标准值Fk | 设计值F | 基础埋深D | 基础长度L1 | 基础宽度L2 | 基础高度H1 | 估算面积A | 静反力Pnmax | 基础顶面长h | 基础顶面宽b | Fl | Vu |  | 重力G | 偏心矩e | Pmax | Pmin | e Vs 6/L1 | Pmax Vs 1.2f | Pmin/Pmax Vs 0.25 | M1 | AS1 | M2 | AS2
214000000 | 183000 | 94305 | 140 | 195 | 3000 | 5000 | 3500 | 1200 | 1626666.6667 | 0.036771 | 1200 | 500 | 90467.6577 | 1280218.5 | Ok | 1498200 | 228.259 | 0.12238 | 0.069754 | OK | Ok | Ok | 206803660.78 | 1013.1475 | 161597870.08 | 802.8312
206000000 | 217000 | 15563 | 140 | 195 | 3000 | 5500 | 3500 | 1200 | 1928888.8889 | 0.024534 | 1200 | 500 | 81828.9962 | 1280218.5 | Ok | 1624200 | 127.0983 | 0.10891 | 0.082385 | OK | Ok | Ok | 171937128.153 | 842.3336 | 118288556.9637 | 587.667
306000000 | 138000 | 64517 | 140 | 195 | 3000 | 5500 | 3500 | 1200 | 1226666.6667 | 0.031091 | 1200 | 500 | 103697.7903 | 1280218.5 | Ok | 1624200 | 239.5475 | 0.11547 | 0.06762 | OK | Ok | Ok | 217887314.9355 | 1067.4472 | 149901166.4397 | 744.721
110000000 | 171000 | 50018 | 140 | 195 | 3000 | 5000 | 3500 | 1200 | 1520000 | 0.023488 | 1200 | 500 | 57786.7817 | 1280218.5 | Ok | 1498200 | 119.8373 | 0.1091 | 0.081666 | OK | Ok | Ok | 132097130.728 | 647.1543 | 103221649.408 | 512.8134
436000000 | 205000 | 36829 | 140 | 195 | 3000 | 5500 | 3500 | 1200 | 1822222.2222 | 0.039115 | 1200 | 500 | 130457.7876 | 1280218.5 | Ok | 1624200 | 274.5967 | 0.12349 | 0.066558 | OK | Ok | Ok | 274114780.8793 | 1342.91 | 188584293.6948 | 936.9019
474000000 | 128000 | 107000 | 140 | 195 | 3000 | 5500 | 3500 | 1200 | 1137777.7778 | 0.044426 | 1200 | 500 | 148172.8405 | 1280218.5 | Ok | 1624200 | 380.436 | 0.1288 | 0.053247 | OK | Ok | Ok | 311337225.974 | 1525.2657 | 214192429.4372 | 1064.1251
218000000 | 2030000 | 83838 | 140 | 195 | 3000 | 5000 | 3500 | 1200 | 18044444.4444 | 0.1413 | 1200 | 500 | 347628.4335 | 1280218.5 | Ok | 1498200 | 104.5599 | 0.22691 | 0.17631 | OK | Ok | Ok | 794657830.7813 | 3893.0915 | 620951352.6613 | 3084.936
606000000 | 519000 | 30750 | 140 | 195 | 3000 | 5500 | 3500 | 1200 | 4613333.3333 | 0.06444 | 1200 | 500 | 214925.5935 | 1280218.5 | Ok | 1624200 | 308.5806 | 0.14881 | 0.073856 | OK | Ok | Ok | 451596512.8689 | 2212.407 | 310687403.0697 | 1543.5199
524000000 | 184000 | 86605 | 140 | 195 | 3000 | 5500 | 3500 | 1200 | 1635555.5556 | 0.048088 | 1200 | 500 | 160387.2397 | 1280218.5 | Ok | 1624200 | 376.0032 | 0.13246 | 0.055403 | OK | Ok | Ok | 337001829.2515 | 1650.9986 | 231849051.4789 | 1151.8447
464000000 | 203540 | 201000 | 140 | 195 | 3000 | 5500 | 3500 | 1200 | 1809244.4444 | 0.057372 | 1200 | 500 | 191351.6966 | 1280218.5 | Ok | 1624200 | 451.8148 | 0.14175 | 0.048149 | OK | Ok | Ok | 402063604.817 | 1969.7414 | 276609968.6108 | 1374.2205
220000000 | 2290000 | 88634 | 140 | 195 | 3000 | 5500 | 3500 | 1200 | 20355555.5556 | 0.14047 | 1200 | 500 | 468505.6366 | 1280218.5 | Ok | 1624200 | 96.9652 | 0.22484 | 0.18183 | OK | Ok | Ok | 984412830.0128 | 4822.7162 | 677252053.5248 | 3364.6424
100000000 | 178000 | 46114 | 140 | 195 | 3000 | 5000 | 3500 | 1200 | 1582222.2222 | 0.02272 | 1200 | 500 | 55898.3253 | 1280218.5 | Ok | 1498200 | 109.1786 | 0.10833 | 0.083234 | OK | Ok | Ok | 127780232.0392 | 626.0054 | 99848393.6792 | 496.0548
434000000 | 2030000 | 178000 | 140 | 195 | 3000 | 5500 | 3500 | 1200 | 18044444.4444 | 0.14821 | 1200 | 500 | 494310.594 | 1280218.5 | Ok | 1624200 | 206.4474 | 0.23258 | 0.14708 | OK | Ok | Ok | 1038633588.6659 | 5088.348 | 714554615.0335 | 3549.9646
1030000000 | 518000 | 70167 | 140 | 195 | 3000 | 5500 | 3500 | 1200 | 4604444.4444 | 0.092437 | 1200 | 500 | 308303.9563 | 1280218.5 | Ok | 1624200 | 539.7725 | 0.17681 | 0.045755 | OK | Ok | Ok | 647800893.7785 | 3173.6277 | 445671238.9466 | 2214.1304
693000000 | 186600 | 103000 | 140 | 195 | 3000 | 5500 | 3500 | 1200 | 1658666.6667 | 0.059473 | 1200 | 500 | 198358.688 | 1280218.5 | Ok | 1624200 | 485.0895 | 0.14385 | 0.044288 | OK | Ok | Ok | 416786527.5089 | 2041.8701 | 286738980.8737 | 1424.5422
339000000 | 2020000 | 137000 | 140 | 195 | 3000 | 5500 | 3500 | 1200 | 17955555.5556 | 0.13812 | 1200 | 500 | 460672.7508 | 1280218.5 | Ok | 1624200 | 160.6937 | 0.2225 | 0.15612 | OK | Ok | Ok | 967954557.7332 | 4742.0858 | 665929163.0067 | 3308.3894
843000000 | 519000 | 52724 | 140 | 195 | 3000 | 5500 | 3500 | 1200 | 4613333.3333 | 0.080113 | 1200 | 500 | 267197.4787 | 1280218.5 | Ok | 1624200 | 437.6181 | 0.16449 | 0.058184 | OK | Ok | Ok | 561428946.9053 | 2750.4847 | 386249442.9242 | 1918.9182
618000000 | 0.18696 | 95633 | 140 | 195 | 3000 | 5500 | 3500 | 1200 | 1.6619 | 0.044778 | 1200 | 500 | 149345.8942 | 1280218.5 | Ok | 1624200 | 486.4791 | 0.12915 | 0.039596 | OK | Ok | Ok | 313802018.3933 | 1537.3409 | 215888146.5963 | 1072.5496

## Sheet2
弯矩M | 轴力N | 剪力v | 底板厚宽b | 底板长度l | x0 | 柱脚应力 | 应力max | 应力min |  | m | 底板厚度t | a | y | nt总 | nt/根
450000000 | 110000 | 1200000 | 800 | 400 | 538 | 1.7109 | 2.1016 | -1.4141 | 1.4141 | 20958.9844 | 25.7267 | 220.6667 | 520.6667 | 817.6569 | 102.2071
180000000 | 600000 | 90000 | 800 | 400 | 618.75 | 2.1615 | 2.5781 | 1.1719 | 1.1719 | 26477.8646 | 28.9161 | 193.75 | 493.75 | 129.1139 | 16.1392
450000000 | 140000 | 120000 | 800 | 400 | 562 | 1.8047 | 2.1953 | -1.3203 | 1.3203 | 22107.4219 | 26.4221 | 212.6667 | 512.6667 | 819.6879 | 102.461
50000000 | 700000 | 500000 | 800 | 400 | 490.1786 | 1.8967 | 2.3828 | 1.9922 | 1.9922 | 23234.592 | 27.0873 | 236.6071 | 536.6071 | -215.4742 | -26.9343
100000000 | 130000 | 67000 | 800 | 400 | 882.6923 | 0.7066 | 0.79688 | 0.015625 | 0.015625 | 8655.816 | 16.533 | 105.7692 | 405.7692 | 212.5592 | 26.5699
250000000 | 100000 | 55000 | 800 | 400 | 594 | 1.072 | 1.2891 | -0.66406 | 0.66406 | 13132.5955 | 20.3645 | 202 | 502 | 457.7689 | 57.2211