## 软弱下卧层验算
基础底面长L= | 2000 | mm
基础底面宽B= | 2000 | mm
基础高度h= | 600 | mm
轴力标准值Fk= | 980 | kN
地基承载力特征值fak= | 165 | kPa
地基承载力深度修正系数ηd= | 1
基础砼容重γc= | 25 | kN/m
软弱下卧层顶面埋置深度dz= | 1700 | mm
基础埋置深度d= | 1000 | mm
第一层土（持力层上面）土层厚度d1= | 800 | mm
第一层土的重度γ1= | 18 | kN/m^3
持力层土的重度γ2= | 18 | kN/m^3
上层土压缩模量Es1= | 6 | MPa
下层土（软弱下卧层）压缩模量Es2= | 3 | MPa
地下水埋深dw= | 5000 | mm
下卧层顶面以上平均重度γm= | 18 | kN/m^3
软弱下卧层顶面处经深度修正后地基承载力特征值faz= | 186.6 | kPa | 地基压力扩散角θ双向插值计算
基础自重Gk1＝ γc * Vc =γc * L * B * h= | 60 | kN | Es1/Es2 | z/b
基础上的土重Gk2 ＝ γ1 * L * B * ( d - h)= | 28.8 | kN |  | 0.25 | 0.35 | 0.5
基础自重Gk ＝ Gk1 + Gk2= | 88.8 | kN | 1 | 2 | 9.6 | 21
基础底面至软弱下卧层顶面的距离 z ＝ dz - d= | 700 | mm | 2 | 4 | 11.2 | 22
z/B= | 0.35 |  | 10 | 20 | 24 | 30
Es1/Es2= | 2 |  | 注：z/b<0.25时取θ＝0，必要时，宜由试验确定；z/b>0.50时θ值不变。
地基压力扩散角θ= | 11.2 | °
pk ＝ (Fk + Gk) / A= | 267.2 | kPa
pc ＝ γ1 * d1 + γ2 * (d - d1)= | 18 | kPa
pz＝L*B*(pk-pc)/[(B+2*z*tanθ)*(L+2*z*tanθ)]= | 192.2219 | kPa
pcz ＝ γm * dz= | 30.6 | kPa
pz + pcz ＝ | 222.8219 | > | faz= | 186.6 | kpa | 未通过