## 建筑面积计算
建 筑 面 积 计 算
层号 | 计算区域 | 注解 | 长度 | 宽度 | 数量 | 层数 | 面积 | 注释
地下层 | A~D/5~9 |  | 26.6 | 15.56 | 1 | 1 | 413.896
| ~A/8~9 |  | 0.54 | 5.07 | 1 | 1 | 2.7378
| ~A/8~9 |  | 0.3 | 3.55 | 1 | 1 | 1.065
417.6988
首层 | A~D/4~9 |  | 30.26 | 16.1 | 1 | 1 | 487.186
| ~A/8~9 |  | 0.54 | 5.07 | 1 | 1 | 2.7378
| ~A/8~9 |  | 0.3 | 3.55 | 1 | 1 | 1.065
| D~H/1~4 |  | 27.86 | 15.56 | 1 | 1 | 433.5016
| A~D/1~4 | YUAN | 11.45 |  | 1 | 1 | 102.9155
1027.4059
二层 | A~D/4~9 |  | 30.26 | 16.1 | 1 | 1 | 487.186
| ~A/8~9 |  | 0.54 | 5.07 | 1 | 1 | 2.7378
| ~A/8~9 |  | 0.3 | 3.55 | 1 | 1 | 1.065
| D~H/1~4 |  | 27.86 | 15.56 | 1 | 1 | 433.5016
| A~D/1~4 | YUAN | 15.61 |  | 1 | 1 | 191.2826
|  | 扣减D轴 | -2.1 | 0.5 | 1 | 1 | -1.05
|  | 共享大厅 | 3.1 | 3.25 | 1 | 1 | -46.88
1067.843
三层 | A~D/4~9 |  | 30.26 | 16.1 | 1 | 1 | 487.186
| ~A/8~9 |  | 0.54 | 5.07 | 1 | 1 | 2.7378
| ~A/8~9 |  | 0.3 | 3.55 | 1 | 1 | 1.065
| D~H/1~4 |  | 27.86 | 15.56 | 1 | 1 | 433.5016
| A~D/1~4 | YUAN | 15.61 |  | 1 | 1 | 191.2826
|  | 扣减D轴 | -2.1 | 0.5 | 1 | 1 | -1.05
1114.723
四层 | A~D/4~9 |  | 30.26 | 16.1 | 1 | 1 | 487.186
| ~A/8~9 |  | 0.54 | 5.07 | 1 | 1 | 2.7378
| ~A/8~9 |  | 0.3 | 3.55 | 1 | 1 | 1.065
| D~H/1~4 |  | 27.86 | 15.56 | 1 | 1 | 433.5016
| A~D/1~4 | YUAN | 15.05 |  | 1 | 1 | 177.8045
1102.2949
顶层 | C~D/4~6 |  | 11.225 | 8 | 1 | 1 | 89.8
| A~C/4~5 |  | 4.1 | 7.8 | 1 | 1 | 31.98
121.78
4851.7455
|  |  | 4.1 | 0.3 | 1 | 4 | 4.92 | 4856.6655
[7 empty] | 4886.05 | -29.3845

## 室内装饰工程量
楼层 | 层数 | 数量 | 房间号 | 高度 |  | 平面尺寸 |  |  | 门 |  | 窗 |  |  | 洞 |  |  | 口 | [5 empty] | 楼地面m2 | [9 empty] | 踢脚m2 |  |  |  |  | 天棚P3m2 | [7 empty] | 墙面m2 | [18 empty] | 防水m2 |  |  |  | 内窗台m2 | PC窗台 | [5 empty] | 加气砼砌块 |  |  |  |  | 苯板墙60mm |  |  | 挤塑板保温20mm |  | 苯板保温50mm | 苯板保温20mm
|  |  |  | 层净高 | 墙群高 | 长度 | 宽度 | 宽 | 高 | 宽 | 高 | 门 | 窗面积 | 木门 | 朔门 | 电动门 | 朔窗 | SC | BYC | 洞 | 地面面积 | 地面长度 | D4水泥砂浆 | D28防滑地砖 | D32 | L30地砖 | L32花岗岩 | 楼梯踏步（ 花岗岩） | 楼梯地面（花岗岩） | 楼梯踏步（地砖） | 楼梯地面（地砖） | 楼梯踢脚 | T1（地砖） | T2（花岗岩） | 顶棚1面积 | 顶棚2面积 | 梁加抹灰面积 | P1抹灰 | 楼梯 | 吕扣板吊顶 | 大白乳胶漆 | P2大白 | 墙群面积 | 墙面面积 | 墙2面积 | 挤塑板抹灰长度m | 空心砖抹灰长度m | 加气砼抹灰长度m | 砼墙抹灰长度m | 面砖长度 | 苯板抹灰长度 | 独立柱抹灰长度 | 挤塑板水泥砂浆（普通） | 挤塑板水泥砂浆（卫、厨） | 空心砖水泥砂浆（普通） | 加气砼水泥砂浆（卫、厨） | 砼墙水泥砂浆(普通） | 砼墙水泥砂浆（卫、厨） | 苯板水泥砂浆（普通） | 苯板水泥砂浆（卫） | 独立柱水泥砂浆 | 面砖 | 大白乳胶漆 | 墙（大白m2 | 防水高度 | 顶棚 | 地面 | 墙面 |  |  | 砌体长度6 | 砌体长度12 | 砌体长度18 | 砌体长度30 | 扣洞口 | 砌体高度 | 砌体60 | 砌体厚度120 | 砌体厚度180 | 砌体30 | 砌体长度 | 扣洞口 | 砌体面积 | 墙面积 | PC上下 | 棚下
地 | 1 | 1 | 楼梯间 | 层净高: 3.6; 墙群高: 0; 长度: 5.4; 宽度: 3.95; 宽: 1.8; 高: 2.1; 高: 2; 门: 3.78; 窗面积: 0; 朔门: 0 | 21.33 | 18.7 | [5 empty] | 21.33 |  |  |  | 20.32 |  |  | 21.33 |  |  |  | 21.33 |  |  |  | 0 | 67.32 | [8 empty] | 0 | 0 | 0 | 0 | 0 | 0 | 0 | 0 | 0 | 0 |  | 0 | [14 empty] | 0
| 1 | 1 | 走廊 | 层净高: 3.6; 长度: 23.1; 宽度: 2.1; 宽: 1.8; 高: 2.6; 门: 4.68; 窗面积: 0 | 48.51 | 50.4 |  |  | 48.51 | [8 empty] | 50.4 | 48.51 |  |  | 48.51 |  |  |  | 48.51 | 0 | 181.44 |  |  | 24.6 | [5 empty] | 0 | 0 | 88.56 | 0 | 0 | 0 | 0 | 0 | 0 | 0 |  | 88.56 | [14 empty] | 0
下 | 1 | 1 | 餐厅 | 层净高: 3.6; 门: 0; 窗面积: 0 | 0 | 0 | [12 empty] | 0 | [7 empty] | 0 | 0 | [8 empty] | 0 | 0 | 0 | 0 | 0 | 0 | 0 | 0 | 0 | 0 |  | 0 | [14 empty] | 0
| 1 | 1 | 小餐厅 | 层净高: 3.6; 门: 0; 窗面积: 0 | 0 | 0 | [12 empty] | 0 | [7 empty] | 0 | 0 | [8 empty] | 0 | 0 | 0 | 0 | 0 | 0 | 0 | 0 | 0 | 0 |  | 0 | [14 empty] | 0
| 1 | 1 | 器具室 | 层净高: 3.6; 门: 0; 窗面积: 0 | 0 | 0 | [12 empty] | 0 | [7 empty] | 0 | 0 | [8 empty] | 0 | 0 | 0 | 0 | 0 | 0 | 0 | 0 | 0 | 0 |  | 0 | [14 empty] | 0
| 1 | 1 | 活动室 | 层净高: 3.6; 门: 0; 窗面积: 0 | 0 | 0 | [12 empty] | 0 | [7 empty] | 0 | 0 | [8 empty] | 0 | 0 | 0 | 0 | 0 | 0 | 0 | 0 | 0 | 0 |  | 0 | [14 empty] | 0
| 1 | 1 | 休息室 | 层净高: 3.6; 门: 0; 窗面积: 0 | 0 | 0 | [12 empty] | 0 | [7 empty] | 0 | 0 | [8 empty] | 0 | 0 | 0 | 0 | 0 | 0 | 0 | 0 | 0 | 0 |  | 0 | [14 empty] | 0
| 1 | 1 | 浴室 | 层净高: 3.6; 门: 0; 窗面积: 0 | 0 | 0 | [12 empty] | 0 | [7 empty] | 0 | 0 | [8 empty] | 0 | 0 | 0 | 0 | 0 | 0 | 0 | 0 | 0 | 0 |  | 0
| 1 | 1 | 更衣室 | 层净高: 3.6; 门: 0; 窗面积: 0 | 0 | 0 | [12 empty] | 0 | [7 empty] | 0 | 0 | [8 empty] | 0 | 0 | 0 | 0 | 0 | 0 | 0 | 0 | 0 | 0 |  | 0
| 1 | 1 | 卫生间 | 层净高: 4.6; 门: 0; 窗面积: 0 | 0 | 0 | [12 empty] | 0 | [7 empty] | 0 | 0 | [8 empty] | 0 | 0 | 0 | 0 | 0 | 0 | 0 | 0 | 0 | 0 |  | 0
| 1 | 1 | 厨房 | 层净高: 3.6; 门: 0; 窗面积: 0 | 0 | 0 | [12 empty] | 0 | [7 empty] | 0 | 0 | [8 empty] | 0 | 0 | 0 | 0 | 0 | 0 | 0 | 0 | 0 | 0 |  | 0 | [12 empty] | 0 | 0 | 0 | 0
| 1 | 1 |  | 层净高: 4.5; 门: 0; 窗面积: 0 | 0 | 0 | [12 empty] | 0 | [7 empty] | 0 | 0 | [8 empty] | 0 | 0 | 0 | 0 | 0 | 0 | 0 | 0 | 0 | 0 |  | 0 | [15 empty] | 0 |  |  |  | 0
| 1 | 1 | 食堂 | 层净高: 4.5; 门: 0; 窗面积: 0 | 0 | 0 | [12 empty] | 0 | [7 empty] | 0 | 0 | [8 empty] | 0 | 0 | 0 | 0 | 0 | 0 | 0 | 0 | 0 | 0 |  | 0 | [12 empty] | 0 | 0 | 0 | 0
一 | 1 | 1 | 超市入口 | 层净高: 4.5; 门: 0; 窗面积: 0 | 0 | 0 | [12 empty] | 0 | [7 empty] | 0 | 0 | [8 empty] | 0 | 0 | 0 | 0 | 0 | 0 | 0 | 0 | 0 | 0 |  | 0 | [13 empty] | 0 | 0 | 0
| 1 | 1 | 楼梯间 | 层净高: 4.5; 门: 0; 窗面积: 0 | 0 | 0 | [12 empty] | 0 | [7 empty] | 0 | 0 | [8 empty] | 0 | 0 | 0 | 0 | 0 | 0 | 0 | 0 | 0 | 0 |  | 0 | [12 empty] | 0 | 0 | 0 | 0
| 1 | 1 | 内墙180 | 层净高: 4.5; 门: 0; 窗面积: 0 | 0 | 0 | [12 empty] | 0 | [7 empty] | 0 | 0 | [8 empty] | 0 | 0 | 0 | 0 | 0 | 0 | 0 | 0 | 0 | 0 |  | 0 | [12 empty] | 0 | 0 | 0 | 0
层 | 1 | 1 | 楼梯间 | 层净高: 4.5; 门: 0; 窗面积: 0 | 0 | 0 | [12 empty] | 0 | [7 empty] | 0 | 0 | [8 empty] | 0 | 0 | 0 | 0 | 0 | 0 | 0 | 0 | 0 | 0 |  | 0 | [12 empty] | 0 | 0 | 0 | 0
| 1 | 1 | 楼梯间6300 | 层净高: 4.5; 门: 0; 窗面积: 0 | 0 | 0 | [12 empty] | 0 | [7 empty] | 0 | 0 | [8 empty] | 0 | 0 | 0 | 0 | 0 | 0 | 0 | 0 | 0 | 0 |  | 0 | [12 empty] | 0 | 0 | 0 | 0
| 1 | 1 | 卫生间1200 | 层净高: 4.5; 门: 0; 窗面积: 0 | 0 | 0 | [12 empty] | 0 | [7 empty] | 0 | 0 | [8 empty] | 0 | 0 | 0 | 0 | 0 | 0 | 0 | 0 | 0 | 0 |  | 0 | [12 empty] | 0 | 0 | 0 | 0
|  | 1 | 门厅 | 层净高: 4.5; 门: 0; 窗面积: 0 | 0 | 0 | [12 empty] | 0 | [7 empty] | 0 | 0 | [8 empty] | 0 | 0 | 0 | 0 | 0 | 0 | 0 | 0 | 0 | 0 |  | 0
|  | 1 | 办公室 | 层净高: 4.5; 门: 0; 窗面积: 0 | 0 | 0 | [12 empty] | 0 | [7 empty] | 0 | 0 | [8 empty] | 0 | 0 | 0 | 0 | 0 | 0 | 0 | 0 | 0 | 0 |  | 0
|  |  | 管理室 | 层净高: 4.5; 门: 0; 窗面积: 0 | 0 | 0 | [12 empty] | 0 | [7 empty] | 0 | 0 | [8 empty] | 0 | 0 | 0 | 0 | 0 | 0 | 0 | 0 | 0 | 0 |  | 0
|  |  | 厨房 | 层净高: 4.5; 门: 0; 窗面积: 0 | 0 | 0 | [12 empty] | 0 | [7 empty] | 0 | 0 | [8 empty] | 0 | 0 | 0 | 0 | 0 | 0 | 0 | 0 | 0 | 0 |  | 0 |  |  | 1254
|  |  |  | 层净高: 4.5; 门: 0; 窗面积: 0 | 0 | 0 | [12 empty] | 0 | [7 empty] | 0 | 0 | [8 empty] | 0 | 0 | 0 | 0 | 0 | 0 | 0 | 0 | 0 | 0 |  | 0
| 1 | 1 |  | 层净高: 4.5; 门: 0; 窗面积: 0 | 0 | 0 | [12 empty] | 0 | [7 empty] | 0 | 0 | [8 empty] | 0 | 0 | 0 | 0 | 0 | 0 | 0 | 0 | 0 | 0 |  | 0 | [12 empty] | 0 | 0 | 0 | 0
| 1 | 1 |  | 层净高: 4.5; 门: 0; 窗面积: 0 | 0 | 0 | [12 empty] | 0 | [7 empty] | 0 | 0 | [8 empty] | 0 | 0 | 0 | 0 | 0 | 0 | 0 | 0 | 0 | 0 |  | 0 | [12 empty] | 0 | 0 | 0 | 0
| 1 | 1 | 外墙 | 层净高: 3.9; 门: 0; 窗面积: 0 | 0 | 0 | [12 empty] | 0 | [7 empty] | 0 | 0 | [8 empty] | 0 | 0 | 0 | 0 | 0 | 0 | 0 | 0 | 0 | 0 |  | 0 | [15 empty] | 0
| 1 | 1 | 外墙 | 层净高: 3.9; 门: 0; 窗面积: 0 | 0 | 0 | [12 empty] | 0 | [7 empty] | 0 | 0 | [8 empty] | 0 | 0 | 0 | 0 | 0 | 0 | 0 | 0 | 0 | 0 |  | 0 | [15 empty] | 0
| 1 | 1 | 内墙 | 层净高: 3.9; 门: 0; 窗面积: 0 | 0 | 0 | [12 empty] | 0 | [7 empty] | 0 | 0 | [8 empty] | 0 | 0 | 0 | 0 | 0 | 0 | 0 | 0 | 0 | 0 |  | 0 | [14 empty] | 0
| 1 | 1 | 外120 | 层净高: 3.9; 门: 0; 窗面积: 0 | 0 | 0 | [12 empty] | 0 | [7 empty] | 0 | 0 | [8 empty] | 0 | 0 | 0 | 0 | 0 | 0 | 0 | 0 | 0 | 0 |  | 0 | [13 empty] | 0
| 1 | 1 | 楼梯间A | 层净高: 3.9; 门: 0; 窗面积: 0 | 0 | 0 | [12 empty] | 0 | [7 empty] | 0 | 0 | [8 empty] | 0 | 0 | 0 | 0 | 0 | 0 | 0 | 0 | 0 | 0 |  | 0
| 1 | 1 | 楼梯间J | 层净高: 3.9; 门: 0; 窗面积: 0 | 0 | 0 | [12 empty] | 0 | [7 empty] | 0 | 0 | [8 empty] | 0 | 0 | 0 | 0 | 0 | 0 | 0 | 0 | 0 | 0 |  | 0
二~十层 | 1 | 1 | 寝室3300 | 层净高: 3.9; 门: 0; 窗面积: 0 | 0 | 0 | [12 empty] | 0 | 2.16 | [6 empty] | 0 | 0 | [8 empty] | 0 | 0 | 0 | 0 | 0 | 0 | 0 | 0 | 0 | 0 |  | 0 | 1.8 | [11 empty] | 0.67 | 0 | 0 | 0 |  |  |  | 0
| 1 | 1 | 寝室3450 | 层净高: 3.9; 门: 0; 窗面积: 0 | 0 | 0 | [12 empty] | 0 | 3.24 | [6 empty] | 0 | 0 | [8 empty] | 0 | 0 | 0 | 0 | 0 | 0 | 0 | 0 | 0 | 0 |  | 0 | 1.8 | [11 empty] | 0.79 | 0 | 0 | 0 |  |  |  | 0
| 1 | 1 | 寝室3600 | 层净高: 3.9; 门: 0; 窗面积: 0 | 0 | 0 | [12 empty] | 0 | 3.56 | [6 empty] | 0 | 0 | [8 empty] | 0 | 0 | 0 | 0 | 0 | 0 | 0 | 0 | 0 | 0 |  | 0 | 1.8 | [11 empty] | 0.83 | 0 | 0 | 0 |  |  |  | 0
层 | 1 | 1 | 寝室3750 | 层净高: 3.9; 门: 0; 窗面积: 0 | 0 | 0 | [12 empty] | 0 | 3.78 | [6 empty] | 0 | 0 | [8 empty] | 0 | 0 | 0 | 0 | 0 | 0 | 0 | 0 | 0 | 0 |  | 0 | 1.8 | [12 empty] | 0 | 0 | 0 |  |  |  | 0
| 1 | 1 | 走廊 | 层净高: 3.9; 门: 0; 窗面积: 0 | 0 | 0 | [12 empty] | 0 | [7 empty] | 0 | 0 | [8 empty] | 0 | 0 | 0 | 0 | 0 | 0 | 0 | 0 | 0 | 0 |  | 0
| 1 | 1 | 走廊 | 层净高: 3.9; 门: 0; 窗面积: 0 | 0 | 0 | [12 empty] | 0 | [7 empty] | 0 | 0 | [8 empty] | 0 | 0 | 0 | 0 | 0 | 0 | 0 | 0 | 0 | 0 |  | 0 | [19 empty] | 0
|  | 4 | 走廊 | 层净高: 3.9; 门: 0; 窗面积: 0 | 0 | 0 | [12 empty] | 0 | [7 empty] | 0 | 0 | [8 empty] | 0 | 0 | 0 | 0 | 0 | 0 | 0 | 0 | 0 | 0 |  | 0 | [19 empty] | 24.42
| 1 | 2 | 洗衣间 | 层净高: 3.9; 门: 0; 窗面积: 0 | 0 | 0 | [12 empty] | 0 | [7 empty] | 0 | 0 | [8 empty] | 0 | 0 | 0 | 0 | 0 | 0 | 0 | 0 | 0 | 0 |  | 0 |  |  | 76.86 | [9 empty] | 0 | 0 | 0 | 0 |  |  |  | 0
| 1 | 2 | 备品间 | 层净高: 3.9; 门: 0; 窗面积: 0 | 0 | 0 | [12 empty] | 0 | [7 empty] | 0 | 0 | [8 empty] | 0 | 0 | 0 | 0 | 0 | 0 | 0 | 0 | 0 | 0 |  | 0 | [12 empty] | 0 | 0 | 0 | 0 |  |  |  | 0
| 1 | 1 | 外墙 | 层净高: 3.9; 门: 0; 窗面积: 0 | 0 | 0 | [12 empty] | 0 | [7 empty] | 0 | 0 | [8 empty] | 0 | 0 | 0 | 0 | 0 | 0 | 0 | 0 | 0 | 0 |  | 0 | [15 empty] | 0
| 1 | 1 | 外墙 | 层净高: 3.9; 门: 0; 窗面积: 0 | 0 | 0 | [12 empty] | 0 | [7 empty] | 0 | 0 | [8 empty] | 0 | 0 | 0 | 0 | 0 | 0 | 0 | 0 | 0 | 0 |  | 0 | [15 empty] | 0
| 1 | 1 | 内墙 | 层净高: 3.9; 门: 0; 窗面积: 0 | 0 | 0 | [12 empty] | 0 | [7 empty] | 0 | 0 | [8 empty] | 0 | 0 | 0 | 0 | 0 | 0 | 0 | 0 | 0 | 0 |  | 0 | [14 empty] | 0
| 1 | 1 | 外120 | 层净高: 3.9; 门: 0; 窗面积: 0 | 0 | 0 | [12 empty] | 0 | [7 empty] | 0 | 0 | [8 empty] | 0 | 0 | 0 | 0 | 0 | 0 | 0 | 0 | 0 | 0 |  | 0 | [13 empty] | 0
| 1 | 1 | 楼梯间A | 层净高: 3.9; 门: 0; 窗面积: 0 | 0 | 0 | [12 empty] | 0 | [7 empty] | 0 | 0 | [8 empty] | 0 | 0 | 0 | 0 | 0 | 0 | 0 | 0 | 0 | 0 |  | 0
| 1 | 1 | 楼梯间J | 层净高: 3.9; 门: 0; 窗面积: 0 | 0 | 0 | [12 empty] | 0 | [7 empty] | 0 | 0 | [8 empty] | 0 | 0 | 0 | 0 | 0 | 0 | 0 | 0 | 0 | 0 |  | 0
三 | 1 | 1 | 寝室3300 | 层净高: 3.9; 门: 0; 窗面积: 0 | 0 | 0 | [12 empty] | 0 | 2.16 | [6 empty] | 0 | 0 | [8 empty] | 0 | 0 | 0 | 0 | 0 | 0 | 0 | 0 | 0 | 0 |  | 0 | 1.8 | [11 empty] | 0.67 | 0 | 0 | 0 |  |  |  | 0
| 1 | 1 | 寝室3450 | 层净高: 3.9; 门: 0; 窗面积: 0 | 0 | 0 | [12 empty] | 0 | 3.24 | [6 empty] | 0 | 0 | [8 empty] | 0 | 0 | 0 | 0 | 0 | 0 | 0 | 0 | 0 | 0 |  | 0 | 1.8 | [11 empty] | 0.79 | 0 | 0 | 0 |  |  |  | 0
| 1 | 1 | 寝室3600 | 层净高: 3.9; 门: 0; 窗面积: 0 | 0 | 0 | [12 empty] | 0 | 3.56 | [6 empty] | 0 | 0 | [8 empty] | 0 | 0 | 0 | 0 | 0 | 0 | 0 | 0 | 0 | 0 |  | 0 | 1.8 | [11 empty] | 0.83 | 0 | 0 | 0 |  |  |  | 0
层 | 1 | 1 | 寝室3750 | 层净高: 3.9; 门: 0; 窗面积: 0 | 0 | 0 | [12 empty] | 0 | 3.78 | [6 empty] | 0 | 0 | [8 empty] | 0 | 0 | 0 | 0 | 0 | 0 | 0 | 0 | 0 | 0 |  | 0 | 1.8 | [11 empty] | 0.86 | 0 | 0 | 0 |  |  |  | 0
| 1 | 1 | 走廊 | 层净高: 3.9; 门: 0; 窗面积: 0 | 0 | 0 | [12 empty] | 0 | [7 empty] | 0 | 0 | [8 empty] | 0 | 0 | 0 | 0 | 0 | 0 | 0 | 0 | 0 | 0 |  | 0
| 1 | 1 | 走廊 | 层净高: 3.9; 门: 0; 窗面积: 0 | 0 | 0 | [12 empty] | 0 | [7 empty] | 0 | 0 | [8 empty] | 0 | 0 | 0 | 0 | 0 | 0 | 0 | 0 | 0 | 0 |  | 0 | [19 empty] | 0
| 1 | 2 | 洗衣间 | 层净高: 3.9; 门: 0; 窗面积: 0 | 0 | 0 | [12 empty] | 0 | [7 empty] | 0 | 0 | [8 empty] | 0 | 0 | 0 | 0 | 0 | 0 | 0 | 0 | 0 | 0 |  | 0 |  |  | 76.86 | [9 empty] | 0 | 0 | 0 | 0 |  |  |  | 0
| 1 | 2 | 备品间 | 层净高: 3.9; 门: 0; 窗面积: 0 | 0 | 0 | [12 empty] | 0 | [7 empty] | 0 | 0 | [8 empty] | 0 | 0 | 0 | 0 | 0 | 0 | 0 | 0 | 0 | 0 |  | 0 | [12 empty] | 0 | 0 | 0 | 0 |  |  |  | 0
| 1 | 1 | 外墙 | 层净高: 3.9; 门: 0; 窗面积: 0 | 0 | 0 | [12 empty] | 0 | [7 empty] | 0 | 0 | [8 empty] | 0 | 0 | 0 | 0 | 0 | 0 | 0 | 0 | 0 | 0 |  | 0 | [15 empty] | 0
| 1 | 1 | 外墙 | 层净高: 3.9; 门: 0; 窗面积: 0 | 0 | 0 | [12 empty] | 0 | [7 empty] | 0 | 0 | [8 empty] | 0 | 0 | 0 | 0 | 0 | 0 | 0 | 0 | 0 | 0 |  | 0 | [15 empty] | 0
| 1 | 1 | 内墙 | 层净高: 3.9; 门: 0; 窗面积: 0 | 0 | 0 | [12 empty] | 0 | [7 empty] | 0 | 0 | [8 empty] | 0 | 0 | 0 | 0 | 0 | 0 | 0 | 0 | 0 | 0 |  | 0 | [14 empty] | 0
| 1 | 1 | 外120 | 层净高: 3.9; 门: 0; 窗面积: 0 | 0 | 0 | [12 empty] | 0 | [7 empty] | 0 | 0 | [8 empty] | 0 | 0 | 0 | 0 | 0 | 0 | 0 | 0 | 0 | 0 |  | 0 | [13 empty] | 0
| 1 | 1 | 楼梯间A | 层净高: 3.9; 门: 0; 窗面积: 0 | 0 | 0 | [12 empty] | 0 | [7 empty] | 0 | 0 | [8 empty] | 0 | 0 | 0 | 0 | 0 | 0 | 0 | 0 | 0 | 0 |  | 0
| 1 | 1 | 楼梯间J | 层净高: 3.9; 门: 0; 窗面积: 0 | 0 | 0 | [12 empty] | 0 | [7 empty] | 0 | 0 | [8 empty] | 0 | 0 | 0 | 0 | 0 | 0 | 0 | 0 | 0 | 0 |  | 0
四 | 1 | 1 | 寝室3300 | 层净高: 3.9; 门: 0; 窗面积: 0 | 0 | 0 | [12 empty] | 0 | 2.16 | [6 empty] | 0 | 0 | [8 empty] | 0 | 0 | 0 | 0 | 0 | 0 | 0 | 0 | 0 | 0 |  | 0 | 1.8 | [11 empty] | 0.67 | 0 | 0 | 0 |  |  |  | 0
| 1 | 1 | 寝室3450 | 层净高: 3.9; 门: 0; 窗面积: 0 | 0 | 0 | [12 empty] | 0 | 3.24 | [6 empty] | 0 | 0 | [8 empty] | 0 | 0 | 0 | 0 | 0 | 0 | 0 | 0 | 0 | 0 |  | 0 | 1.8 | [11 empty] | 0.79 | 0 | 0 | 0 |  |  |  | 0
| 1 | 1 | 寝室3600 | 层净高: 3.9; 门: 0; 窗面积: 0 | 0 | 0 | [12 empty] | 0 | 3.56 | [6 empty] | 0 | 0 | [8 empty] | 0 | 0 | 0 | 0 | 0 | 0 | 0 | 0 | 0 | 0 |  | 0 | 1.8 | [11 empty] | 0.83 | 0 | 0 | 0 |  |  |  | 0
层 | 1 | 1 | 寝室3750 | 层净高: 3.9; 门: 0; 窗面积: 0 | 0 | 0 | [12 empty] | 0 | 3.78 | [6 empty] | 0 | 0 | [8 empty] | 0 | 0 | 0 | 0 | 0 | 0 | 0 | 0 | 0 | 0 |  | 0 | 1.8 | [11 empty] | 0.86 | 0 | 0 | 0 |  |  |  | 0
| 1 | 1 | 走廊 | 层净高: 3.9; 门: 0; 窗面积: 0 | 0 | 0 | [12 empty] | 0 | [7 empty] | 0 | 0 | [8 empty] | 0 | 0 | 0 | 0 | 0 | 0 | 0 | 0 | 0 | 0 |  | 0
| 1 | 1 | 走廊 | 层净高: 3.9; 门: 0; 窗面积: 0 | 0 | 0 | [12 empty] | 0 | [7 empty] | 0 | 0 | [8 empty] | 0 | 0 | 0 | 0 | 0 | 0 | 0 | 0 | 0 | 0 |  | 0 | [19 empty] | 0
| 1 | 2 | 洗衣间 | 层净高: 3.9; 门: 0; 窗面积: 0 | 0 | 0 | [12 empty] | 0 | [7 empty] | 0 | 0 | [8 empty] | 0 | 0 | 0 | 0 | 0 | 0 | 0 | 0 | 0 | 0 |  | 0 |  |  | 76.86 | [9 empty] | 0 | 0 | 0 | 0 |  |  |  | 0
| 1 | 2 | 备品间 | 层净高: 3.9; 门: 0; 窗面积: 0 | 0 | 0 | [12 empty] | 0 | [7 empty] | 0 | 0 | [8 empty] | 0 | 0 | 0 | 0 | 0 | 0 | 0 | 0 | 0 | 0 |  | 0 | [12 empty] | 0 | 0 | 0 | 0 |  |  |  | 0
| 1 | 1 | 外墙 | 层净高: 3.9; 门: 0; 窗面积: 0 | 0 | 0 | [12 empty] | 0 | [7 empty] | 0 | 0 | [8 empty] | 0 | 0 | 0 | 0 | 0 | 0 | 0 | 0 | 0 | 0 |  | 0 | [15 empty] | 0 |  |  |  | 0
| 1 | 1 | 外墙 | 层净高: 3.9; 门: 0; 窗面积: 0 | 0 | 0 | [12 empty] | 0 | [7 empty] | 0 | 0 | [8 empty] | 0 | 0 | 0 | 0 | 0 | 0 | 0 | 0 | 0 | 0 |  | 0 | [15 empty] | 0 |  |  |  | 0
| 1 | 1 | 内墙 | 层净高: 3.9; 门: 0; 窗面积: 0 | 0 | 0 | [12 empty] | 0 | [7 empty] | 0 | 0 | [8 empty] | 0 | 0 | 0 | 0 | 0 | 0 | 0 | 0 | 0 | 0 |  | 0 | [14 empty] | 0
| 1 | 1 | 内墙 | 层净高: 3.9; 门: 0; 窗面积: 0 | 0 | 0 | [12 empty] | 0 | [7 empty] | 0 | 0 | [8 empty] | 0 | 0 | 0 | 0 | 0 | 0 | 0 | 0 | 0 | 0 |  | 0 | [14 empty] | 0
| 1 | 0 | 外120 | 层净高: 3.9; 门: 0; 窗面积: 0 | 0 | 0 | [12 empty] | 0 | [7 empty] | 0 | 0 | [8 empty] | 0 | 0 | 0 | 0 | 0 | 0 | 0 | 0 | 0 | 0 |  | 0 | [13 empty] | 0
阁 | 1 | 2 | 楼梯间A | 层净高: 3.9; 门: 0; 窗面积: 0 | 0 | 0 | [12 empty] | 0 | [7 empty] | 0 | 0 | [8 empty] | 0 | 0 | 0 | 0 | 0 | 0 | 0 | 0 | 0 | 0 |  | 0
| 1 | 2 | 楼梯间J | 层净高: 3.9; 门: 0; 窗面积: 0 | 0 | 0 | [12 empty] | 0 | [7 empty] | 0 | 0 | [8 empty] | 0 | 0 | 0 | 0 | 0 | 0 | 0 | 0 | 0 | 0 |  | 0
| 1 | 4 | 寝室3300 | 层净高: 3.9; 门: 0; 窗面积: 0 | 0 | 0 | [12 empty] | 0 | -1.5504 | [6 empty] | 0 | 0 | [8 empty] | 0 | 0 | 0 | 0 | 0 | 0 | 0 | 0 | 0 | 0 |  | 0 | 1.8 | [11 empty] | 2.68 | 0 | 0 | 0 |  |  |  | 0
| 1 | 4 | 寝室3300x | 层净高: 3.9; 门: 0; 窗面积: 0 | 0 | 0 | [12 empty] | 0 | -1.5504 | [6 empty] | 0 | 0 | [8 empty] | 0 | 0 | 0 | 0 | 0 | 0 | 0 | 0 | 0 | 0 |  | 0 | 1.8 | [11 empty] | 2.68 | [6 empty] | 0
| 1 | 44 | 寝室3450 | 层净高: 3.9; 门: 0; 窗面积: 0 | 0 | 0 | [12 empty] | 0 | -1.5504 | [6 empty] | 0 | 0 | [8 empty] | 0 | 0 | 0 | 0 | 0 | 0 | 0 | 0 | 0 | 0 |  | 0 | 1.8 | [11 empty] | 34.76 | 0 | 0 | 0 |  |  |  | 0
| 1 | 16 | 寝室3450x | 层净高: 3.9; 门: 0; 窗面积: 0 | 0 | 0 | [12 empty] | 0 | -1.5504 | [6 empty] | 0 | 0 | [8 empty] | 0 | 0 | 0 | 0 | 0 | 0 | 0 | 0 | 0 | 0 |  | 0 | 1.8 | [11 empty] | 12.64 | [6 empty] | 0
| 1 | 12 | 寝室3600 | 层净高: 3.9; 门: 0; 窗面积: 0 | 0 | 0 | [12 empty] | 0 | -1.5504 | [6 empty] | 0 | 0 | [8 empty] | 0 | 0 | 0 | 0 | 0 | 0 | 0 | 0 | 0 | 0 |  | 0 | 1.8 | [11 empty] | 9.96 | 0 | 0 | 0 |  |  |  | 0
| 1 | 12 | 寝室3600x | 层净高: 3.9; 门: 0; 窗面积: 0 | 0 | 0 | [12 empty] | 0 | -1.5504 | [6 empty] | 0 | 0 | [8 empty] | 0 | 0 | 0 | 0 | 0 | 0 | 0 | 0 | 0 | 0 |  | 0 | 1.8 | [11 empty] | 9.96 | [6 empty] | 0
楼] | 1 | 4 | 寝室3750 | 层净高: 3.9; 门: 0; 窗面积: 0 | 0 | 0 | [12 empty] | 0 | 3.45 | [6 empty] | 0 | 0 | [8 empty] | 0 | 0 | 0 | 0 | 0 | 0 | 0 | 0 | 0 | 0 |  | 0 | 1.8 | [11 empty] | 3.44 | 0 | 0 | 0 |  |  |  | 0
| 1 | 1 | 走廊 | 层净高: 3.9; 门: 0; 窗面积: 0 | 0 | 0 | [12 empty] | 0 | [7 empty] | 0 | 0 | [8 empty] | 0 | 0 | 0 | 0 | 0 | 0 | 0 | 0 | 0 | 0 |  | 0 | [14 empty] | 34.5
| 1 | 4 | 走廊 | 层净高: 3.9; 门: 0; 窗面积: 0 | 0 | 0 | [12 empty] | 0 | [7 empty] | 0 | 0 | [8 empty] | 0 | 0 | 0 | 0 | 0 | 0 | 0 | 0 | 0 | 0 |  | 0 | [19 empty] | 0
| 1 | 2 | 洗衣间 | 层净高: 3.9; 门: 0; 窗面积: 0 | 0 | 0 | [12 empty] | 0 | [7 empty] | 0 | 0 | [8 empty] | 0 | 0 | 0 | 0 | 0 | 0 | 0 | 0 | 0 | 0 |  | 0 |  |  | 76.86 | [9 empty] | 0 | 0 | 0 | 0 |  |  |  | 0
| 1 | 2 | 备品间 | 层净高: 3.9; 门: 0; 窗面积: 0 | 0 | 0 | [12 empty] | 0 | [7 empty] | 0 | 0 | [8 empty] | 0 | 0 | 0 | 0 | 0 | 0 | 0 | 0 | 0 | 0 |  | 0 | [12 empty] | 0 | 0 | 0 | 0 |  |  |  | 0

## 屋面工程量
屋面做法工程量
计算区域 | 数量 | 尺寸 | [8 empty] | 聚苯板 |  |  | 水泥沙浆1;3找平层20mm |  | 聚氨脂防水 |  | 水泥沙浆1;2面层 |  | 嵌缝油膏 | 防水沙浆
|  | 长度 | 宽度 | 毛面积 | 扣减面积 | 实面积 | 反周长1 | 反周长2 | 反高1 | 反高2 | 铺设面积 | 厚度 | 体积 | 平面 | 立面 | 平面 | 立面 | 平面 | 立面 | m
1~18/A~H | 2 | 28.5 | 9.65 | 275.025 | 41.985 | 466.08 | 111.1 |  | 1.66 |  | 466.08 | 0.045 | 20.9736 | 466.08 | 184.426 | 466.08 | 184.426 | 466.08 | 184.426 | 111.1
机房、梯间 | 2 | 5.1 | 5.1 | 26.01 | 0 | 52.02 | 40.8 |  | 0.8 |  | 52.02 | 0.045 | 2.3409 | 93.84 | 65.28 | 93.84 | 65.28 | 93.84 | 65.28 | 40.8
后增厨房 | 4 | 2.7 | 3.25 | 8.775 | 0 | 35.1 | 36.8 |  | 1.66 |  | 35.1 | 0.045 | 1.5795 | 35.1 | 61.088 | 35.1 | 61.088 | 35.1 | 61.088 | 36.8
入口 | 1 | 13.4 | 2.7 | 36.18 |  | 36.18 | 18.8 | 13.4 | 1.08 | 0.45 | 36.18 | 0.045 | 1.6281 | 36.18 | 26.334 | 36.18 | 26.334 | 36.18 | 26.334 | 32.2
南阳台 | 4 | [10 empty] | 平面: 56.08 | 56.08
北阳台 | 4 | [19 empty] | 17.6
[13 empty] | 26.5221 | 687.28 | 337.128 | 631.2 | 337.128 | 631.2 | 337.128 | 220.9 | 73.68
合 计 | [11 empty] | 体积: 53.0442; 平面: 1374.56; 平面: 0; 平面: 0

## 外墙装饰
楼层 | 立面 | 层数 | 数量 | 位置 | 外墙文化石 | [9 empty] | 外墙面砖 | [8 empty] | 外墙抹灰涂料 | [7 empty] | 外墙零星抹灰涂料 | [8 empty] | 雨棚
[24 empty] | L外 | 高 |  | 扣洞口面积 |  |  | 扣檐面积
[26 empty] | 外墙封闭面积 |  | 扣机位 | 扣封闭阳台 |  | 抹灰涂料面积 | 300以内（m) | 300以外(m2) | 露空阳台下底抹灰涂料面积 | 露空阳台地面抹灰面积 | 露空阳台栏板抹灰涂料面积 | 露空阳台栏板苯板m4 | 露空阳台栏板苯板抹灰（挂钢丝网） | PC上、下底抹灰涂料面积 | 造型零星抹灰、涂料 | 抹灰、预料
[5 empty] | L外 | 高 | 外墙封闭面积 | 扣门窗洞口面积 | 扣阳台 | 扣棚上 | 扣檐面积 | 增洞口侧壁 | 扣台阶 | 外墙文化石面积 | L外 | 高 | 外墙封闭面积 | 扣门窗洞口面积 | 扣封闭阳台 | 扣机位 | 扣檐面积 | 增洞口侧壁 | 外墙面砖面积
首层 | 南立面 | 1 | 1 | 1~35 | 64.6 | 5.6 | 361.76 | 133 | 25.2 |  | 12.04 | 9.468 |  | 200.988
|  | 1 | 1 | 1~35斜 | 51 | 1.8 | 91.8 | [6 empty] | 91.8
| 东立面 | 1 | 1 | B~E | 8.75 | 5.6 | 49 | [6 empty] | 49
|  | 1 | 1 | B~E斜 | 8.75 | 1.34 | 11.725 | [6 empty] | 11.725
| 北立面 | 1 | 1 | 1~18 | 34.15 | 5.6 | 191.24 | 34.61 | 3.5 | 2.17 |  | 5.276 |  | 156.236
|  | 1 | 1 | 19~35 | 34.15 | 5.6 | 191.24 | 34.61 | 3.5 | 2.17 |  | 5.276 |  | 156.236
|  | 1 | 1 | 1~35斜 | 68.3 | 2.85 | 194.655 | [5 empty] | 12.875 | 181.78
| 西立面 | 1 | 1 | E~A | 8.75 | 5.6 | 49 | [6 empty] | 49
|  | 1 | 1 | E~A斜 | 8.75 | 3.07 | 26.8625 | [6 empty] | 26.8625
二~十一 | 南立面 |  |  | 1~5 | [10 empty] | 6.6 | 2.3 | 15.18 | 10.12 |  |  |  |  | 5.06 | 6.6 | 0.75 | 4.95 |  |  |  |  | 4.95 | 18.08 | [6 empty] | 75.4
[15 empty] | 6.6 | 20.65 | 136.29 | 70.84 |  |  |  |  | 65.45 | 6.6 | 7.18 | 47.388 | 20.24 |  |  |  | 27.148 | 126.56
|  |  |  | 5~10 | [10 empty] | 9.1 | 5.96 | 54.236 | 24.6 |  |  |  | 1.008 | 30.644 | 9.1 | 24.19 | 220.129 | 98.4 |  |  |  | 121.729 |  | 111.078 | 189.794 | 179.4
|  |  |  | 10~15 | [10 empty] | 9.1 | 5.96 | 54.236 | 24.6 |  |  |  | 1.008 | 30.644 | 9.1 | 24.19 | 220.129 | 98.4 |  |  |  | 121.729 |  | 111.078 | 189.794 | 179.4
|  |  |  | 15~18 | [10 empty] | 6.6 | 15.5 | 102.3 | 51.75 |  |  |  |  | 50.55 | 6.6 | 3.55 | 23.43 | 10.35 |  |  |  | 13.08 | 145.8 | [6 empty] | 65.65
[24 empty] | 6.6 | 12.28 | 81.048 | 41.4 |  |  |  | 39.648
|  |  |  | 18~21 | [10 empty] | 6.6 | 15.5 | 102.3 | 51.75 |  |  |  |  | 50.55 | 6.6 | 3.55 | 23.43 | 10.35 |  |  |  | 13.08 | 145.8 | [6 empty] | 65.65
[24 empty] | 6.6 | 12.28 | 81.048 | 41.4 |  |  |  | 39.648
|  |  |  | 21~26 | [10 empty] | 9.1 | 5.96 | 54.236 | 24.6 |  |  |  | 1.008 | 30.644 | 9.1 | 24.19 | 220.129 | 98.4 |  |  |  | 121.729 |  | 111.078 | 189.794 | 179.4
|  |  |  | 26~31 | [10 empty] | 9.1 | 5.96 | 54.236 | 24.6 |  |  |  | 1.008 | 30.644 | 9.1 | 24.19 | 220.129 | 98.4 |  |  |  | 121.729 |  | 111.078 | 189.794 | 179.4
|  |  |  | 31~35 | [10 empty] | 6.6 | 2.3 | 15.18 | 10.12 |  |  |  |  | 5.06 | 6.6 | 0.75 | 4.95 |  |  |  |  | 4.95 | 18.08 | [6 empty] | 75.4
[15 empty] | 6.6 | 20.65 | 136.29 | 70.84 |  |  |  |  | 65.45 | 6.6 | 7.18 | 47.388 | 20.24 |  |  |  | 27.148 | 126.56
| 东立面 |  |  | A~E | [10 empty] | 8.85 | 23.87 | 211.2495 | 27.6 |  |  |  |  | 183.6495 | 8.85 | 8.1 | 71.685 | 6.9 |  |  |  | 64.785
| 西立面 |  |  | E~A | [10 empty] | 8.85 | 23.87 | 211.2495 | 27.6 |  |  |  |  | 183.6495 | 8.85 | 8.1 | 71.685 | 6.9 |  |  |  | 64.785
| 北立面 |  |  | 35~32 | [10 empty] | 4.8 | 23.9 | 114.72 | 19.04 |  |  |  | 4.608 | 100.288 | 4.8 | 8.1 | 38.88 | 4.76 |  |  |  | 34.12
|  |  |  | E~F/32 | [10 empty] | 0.9 | 23.9 | 21.51 | [5 empty] | 21.51 | 0.9 | 8.1 | 7.29 |  |  |  |  | 7.29
|  |  |  | 32~29 | [19 empty] | 3.75 | 31.23 | 117.1125 | 40.8 |  |  |  | 76.3125 |  | 51.425 | 67.65 | 64
|  |  |  | F`H/29 | [10 empty] | 3.25 | 27.9 | 90.675 | 18 |  |  |  | 3.132 | 75.807
|  |  |  | 29`27 | [10 empty] | 3.2 | 31.58 | 101.056 | 22.1 |  |  |  | 3.6 | 82.556
|  |  |  | G~H/27 | [10 empty] | 1.2 | 23.9 | 28.68 | [5 empty] | 28.68 | 1.2 | 8.1 | 9.72 |  |  |  |  | 9.72
|  |  |  | 27~25 | [19 empty] | 5.1 | 31.23 | 159.273 | 44.37 |  |  |  | 114.903
|  |  |  | 25~23 | [10 empty] | 3.1 | 37.23 | 115.413 | 25.35 |  |  |  | 4.056 | 94.119
|  |  |  | 23~20 | [19 empty] | 3.75 | 31.23 | 117.1125 | 40.8 |  |  |  | 76.3125 |  | 51.425 | 67.65 | 64
|  |  |  | E~F/20 | [10 empty] | 0.9 | 23.9 | 21.51 | [5 empty] | 21.51 | 0.9 | 8.1 | 7.29 |  |  |  |  | 7.29
|  |  |  | 20~18 | [10 empty] | 5.3 | 19.35 | 102.555 | 14.28 |  |  |  | 3.456 | 91.731 | 5.3 | 13.33 | 70.649 | 9.52 |  |  |  | 61.129
|  |  |  | 18~16 | [10 empty] | 5.3 | 19.35 | 102.555 | 14.28 |  |  |  | 3.456 | 91.731 | 5.3 | 13.33 | 70.649 | 9.52 |  |  |  | 61.129
|  |  |  | E~F/16 | [10 empty] | 0.9 | 23.9 | 21.51 | [5 empty] | 21.51 | 0.9 | 8.1 | 7.29 |  |  |  |  | 7.29
|  |  |  | 16~13 | [19 empty] | 3.75 | 31.23 | 117.1125 | 40.8 |  |  |  | 76.3125 |  | 51.425 | 67.65 | 64
|  |  |  | F`H/13 | [10 empty] | 3.25 | 27.9 | 90.675 | 18 |  |  |  | 3.132 | 75.807
|  |  |  | 13~11 | [10 empty] | 3.1 | 37.23 | 115.413 | 25.35 |  |  |  | 4.056 | 94.119
|  |  |  | G~H/11 | [10 empty] | 1.2 | 23.9 | 28.68 | [5 empty] | 28.68 | 1.2 | 8.1 | 9.72 |  |  |  |  | 9.72
|  |  |  | 11~9 | [19 empty] | 5.1 | 31.23 | 159.273 | 44.37 |  |  |  | 114.903
|  |  |  | G~H/9 | [10 empty] | 1.2 | 23.9 | 28.68 | [5 empty] | 28.68 | 1.2 | 8.1 | 9.72 |  |  |  |  | 9.72
|  |  |  | 9~7 | [19 empty] | 5.1 | 31.23 | 159.273 | 44.37 |  |  |  | 114.903
|  |  |  | F`H/7 | [10 empty] | 3.25 | 27.9 | 90.675 | 18 |  |  |  | 3.132 | 75.807
|  |  |  | 7~4 | [19 empty] | 3.75 | 31.23 | 117.1125 | 40.8 |  |  |  | 76.3125 |  | 51.425 | 67.65 | 64
|  |  |  | E~F/4 | [10 empty] | 0.9 | 23.9 | 21.51 | [5 empty] | 21.51 | 0.9 | 8.1 | 7.29 |  |  |  |  | 7.29
|  |  |  | 4~1 | [10 empty] | 4.8 | 23.9 | 114.72 | 19.04 |  |  |  | 4.608 | 100.288 | 4.8 | 8.1 | 38.88 | 4.76 |  |  |  | 34.12
|  |  |  | 遮阳板 | [26 empty] | 65.52 |  |  |  |  | 173.52 |  |  |  |  | 86.4
南阳台 | [36 empty] | 2.9808 | 99.36
屋面栏板 | [32 empty] | 408.967
屋面 |  |  | 2 | 机房 | [19 empty] | 22 | 4.12 | 90.64 | 7.46 |  |  |  | 166.36 | [9 empty] | 19.68
|  |  | 2 | 立墙 | [35 empty] | 112.56
|  |  | 2 | 立墙 | [35 empty] | 152.88
|  |  | 2 | 22剖 | [35 empty] | 419.52
|  |  | 2 | 23剖 | [35 empty] | 326.16
[14 empty] | 923.6275 | [8 empty] | 1786.328 | [7 empty] | 1916.795 | 580.88 | 1058.979 | 1029.776 | 973.6 | 173.52 | 2.9808 | 99.36 | 282.1 | 1011.12 | 106.08

## 室内、外门窗表
层号 | 型号 | 单位尺寸 |  |  | 数量 | [5 empty] | 面积 | 注明
|  | 宽 度 | 高 度 | 单位面积 | 地下室 | 首层 | 二~十 | 十一 | 屋面 | 小计
| MC-12634 | 12.6 | 3.4 | 42.84 | [5 empty] | 1 | 42.84 | 隐框玻璃低弹
| C-0725 | 0.7 | 2.55 | 1.785 | [5 empty] | 6 | 10.71 | 隐框玻璃窗
| C-1725 | 1.75 | 2.55 | 4.4625 | [5 empty] | 4 | 17.85 | 隐框玻璃窗
| C-0825 | 0.85 | 2.55 | 2.1675 | [5 empty] | 2 | 4.335 | 隐框玻璃窗
| C-1325 | 1.35 | 2.55 | 3.4425 | [5 empty] | 1 | 3.4425 | 隐框玻璃窗
| C-2528 | 2.5 | 2.85 | 7.125 | [5 empty] | 2 | 14.25 | 隐框玻璃窗
| C-2428 | 2.4 | 2.85 | 6.84 | [5 empty] | 2 | 13.68 | 隐框玻璃窗
| C-2628 | 2.65 | 2.85 | 7.5525 | [5 empty] | 4 | 30.21 | 隐框玻璃窗
| C-3028 | 3 | 2.85 | 8.55 | [5 empty] | 4 | 34.2 | 隐框玻璃窗
128.6775
| M-1227 | 1.2 | 2.7 | 3.24 | [5 empty] | 2 | 6.48 | 隐框玻璃低弹门
| M-0722 | 0.7 | 2.2 | 1.54 | [5 empty] | 2 | 3.08 | 隐框玻璃低弹门
9.56
| C-6020 | 5.92 | 2.05 | 12.136 | [5 empty] | 10 | 121.36 | 塑钢窗
| C-5320 | 5.39 | 2.05 | 11.0495 | [5 empty] | 20 | 220.99 | 塑钢窗
| C-2420 | 2.4 | 2.05 | 4.92 | [5 empty] | 40 | 196.8 | 塑钢窗
| C-2720 | 2.71 | 2.05 | 5.5555 | [5 empty] | 40 | 222.22 | 塑钢窗
| C-2917 | 2.9 | 1.75 | 5.075 | [5 empty] | 20 | 101.5 | 塑钢窗
| C-1317 | 1.35 | 1.75 | 2.3625 | [5 empty] | 36 | 85.05 | 塑钢窗
| C-1417 | 1.45 | 1.75 | 2.5375 | [5 empty] | 40 | 101.5 | 塑钢窗
| C-0717 | 0.7 | 1.75 | 1.225 | [5 empty] | 120 | 147 | 塑钢窗
| C-1817 | 1.8 | 1.75 | 3.15 | [5 empty] | 2 | 6.3 | 塑钢窗
1202.72
| C-0929 | 0.9 | 2.9 | 2.61 | [5 empty] | 2 | 5.22 | 玻璃砖
| M-3025 | 3 | 2.55 | 7.65 | [5 empty] | 40 | 306 | 塑钢门推拉
| M-0825 | 0.85 | 2.55 | 2.1675 | [5 empty] | 39 | 84.5325 | 塑钢门平开
0
| M-1523 | 1.5 | 2.3 | 3.45 | [5 empty] | 2 | 6.9 | 成品可视对讲
|  |  |  | 0 | [6 empty] | 6.9
| M-1220 | 1 | 2.2 | 2.2 | [5 empty] | 2 | 4.4 | 木门
| M-1531 | 1.5 | 3.1 | 4.65 | [5 empty] | 1 | 4.65 | 木门
|  |  |  | 0 | [6 empty] | 9.05
| FM-1524 | 1.5 | 2.4 | 3.6 | [5 empty] | 40 | 144 | 成品三防门
0
| FM-0618 | 0.6 | 1.8 | 1.08 | [5 empty] | 20 | 21.6 | 放火门
| FM-0610 | 0.6 | 1 | 0.6 | [5 empty] | 76 | 45.6 | 放火门
| FM-1224 | 1.275 | 2.4 | 3.06 | [5 empty] | 1 | 3.06 | 放火门
| FM-1022 | 1 | 2.2 | 2.2 | [5 empty] | 1 | 2.2 | 放火门
| FM-1522 | 1.5 | 2.2 | 3.3 | [5 empty] | 2 | 6.6 | 放火门
79.06
| BYC-0709 | 0.7 | 0.9 | 0.63 | [5 empty] | 14 | 8.82 | 百叶窗

## 零星
数量 | 位置 | 散水 |  |  | 坡道 | [6 empty] | 台阶、台阶地面 | [6 empty] | 砼楼梯 |  |  | 排水铁件 | 水落管PVCm
|  | 长度 | 宽度 | 面积 | 施工面积 | 干铺炉渣300mm | 碎石灌浆300mm | C10(120mm) | 防水沙浆 | 砌砖 | 铸铁篦子 | 施工面积 | 干铺炉渣300mm | 碎石灌浆300mm | C10(60mm) | 砌砖 | 台阶面层1：2 | 台阶地面面层1：2 | m2 | 干铺炉渣300mm | 砌砖
| 室内 | 122.7 | 1 | 126.8354 | 7.595 | 2.2785 | 2.2785 | 0.9114 | 7.595 | 1.1115 | 1.4 | 49.027 | 14.7081 | 14.7081 | 2.9416 |  | 25.05 | 19.85
6
[19 empty] | 28.5 | 4.527 | 7.943
0
0

## 百叶、阳台栏杆、窗
楼层 | 名称 | 层数 | 数量 | 百叶尺寸 |  |  | 露天阳台栏杆 |  |  | 露天阳台防护玻璃 |  |  | 封闭阳台栏杆 |  |  | 封闭阳台玻璃 |  |  | 封闭阳台苯板
全 |  |  |  | 宽度 | 高度 | 面积 | 长度 | 高度 | 总长 | 长度 | 高度 | 面积 | 长度 | 高度 | 总长 | 长度 | 高度 | 面积 | 长度 | 高度 | 厚度 | 面积 | 体积
| PC-1 |  | 8 | 百叶尺寸 宽度: 0.68; 百叶尺寸 高度: 1.55; 百叶尺寸 面积: 8.432
| PC-2 |  | 24 | 百叶尺寸 宽度: 0.68; 百叶尺寸 高度: 1.55; 百叶尺寸 面积: 25.296
| PC-3 |  | 32 | 百叶尺寸 宽度: 0.91; 百叶尺寸 高度: 1.95; 百叶尺寸 面积: 56.784
| PC-4 |  | 16 | 百叶尺寸 宽度: 0.93; 百叶尺寸 高度: 1.55; 百叶尺寸 面积: 23.064
| PC-5 |  | 16 | 百叶尺寸 宽度: 0.91; 百叶尺寸 高度: 1.95; 百叶尺寸 面积: 28.392
| PC-6 |  | 20 | 百叶尺寸 宽度: 0.91; 百叶尺寸 高度: 1.95; 百叶尺寸 面积: 35.49
| 凹墙 |  | 36 | 百叶尺寸 宽度: 1.47; 百叶尺寸 高度: 0.8; 百叶尺寸 面积: 42.336
|  |  | 10 | 百叶尺寸 宽度: 1.22; 百叶尺寸 高度: 2.25; 百叶尺寸 面积: 27.45
一层 | 阳台4 | 1 | 2 | 百叶尺寸 宽度: 2.31; 百叶尺寸 高度: 1.95; 百叶尺寸 面积: 9.009; 露天阳台栏杆 长度: 2.58; 露天阳台栏杆 高度: 1; 露天阳台栏杆 总长: 5.16; 露天阳台防护玻璃 长度: 2.58; 露天阳台防护玻璃 高度: 0.6; 露天阳台防护玻璃 面积: 3.096
| 阳台6 | 1 | 2 |  |  |  | 3.22 | 1 | 6.44 | 3.22 | 0.6 | 3.864 |  |  |  | 3.191 | 1.95 | 12.4449 | 3.191 | 1.04 | 0.05 | 6.6373 | 0.33186
| 阳台8 | 1 | 1 | 露天阳台栏杆 长度: 3.51; 露天阳台栏杆 高度: 1; 露天阳台栏杆 总长: 3.51; 露天阳台防护玻璃 长度: 3.51; 露天阳台防护玻璃 高度: 0.6; 露天阳台防护玻璃 面积: 2.106; 封闭阳台苯板 面积: 0
| 阳台1 | 1 | 1 |  |  |  | 2.22 | 1 | 2.22 | 2.22 | 0.6 | 1.332 |  |  |  | 3.24 | 1.95 | 6.318 | 3.24 | 1 | 0.05 | 3.24 | 0.162
| 阳台2 | 1 | 1 | 露天阳台栏杆 总长: 0; 封闭阳台玻璃 长度: 1.84; 封闭阳台玻璃 高度: 1.95; 封闭阳台玻璃 面积: 3.588; 封闭阳台苯板 长度: 1.84; 封闭阳台苯板 高度: 1; 封闭阳台苯板 厚度: 0.05; 封闭阳台苯板 面积: 1.84; 封闭阳台苯板 体积: 0.092
[9 empty] | 0 | [12 empty] | 0
二~七层 | 阳台4 | 6 | 2 | 百叶尺寸 宽度: 2.31; 百叶尺寸 高度: 1.95; 百叶尺寸 面积: 54.054; 露天阳台栏杆 长度: 2.58; 露天阳台栏杆 高度: 1; 露天阳台栏杆 总长: 30.96; 露天阳台防护玻璃 长度: 2.58; 露天阳台防护玻璃 高度: 0.6; 露天阳台防护玻璃 面积: 18.576; 封闭阳台苯板 面积: 0
| 阳台5 | 6 | 2 | 百叶尺寸 宽度: 2.31; 百叶尺寸 高度: 1.95; 百叶尺寸 面积: 54.054; 露天阳台栏杆 长度: 1.98; 露天阳台栏杆 高度: 1; 露天阳台栏杆 总长: 23.76; 露天阳台防护玻璃 长度: 1.98; 露天阳台防护玻璃 高度: 0.6; 露天阳台防护玻璃 面积: 14.256; 封闭阳台苯板 面积: 0
| 阳台6 | 6 | 2 |  |  |  | 3.22 | 1 | 38.64 | 3.22 | 0.6 | 23.184 |  |  |  | 3.191 | 1.95 | 74.6694 | 3.191 | 1.04 | 0.05 | 39.8237 | 1.9912
| 阳台7 | 6 | 1 | 露天阳台栏杆 长度: 3.21; 露天阳台栏杆 高度: 1; 露天阳台栏杆 总长: 19.26; 露天阳台防护玻璃 长度: 3.21; 露天阳台防护玻璃 高度: 0.6; 露天阳台防护玻璃 面积: 11.556; 封闭阳台苯板 面积: 0
| 阳台8 | 6 | 1 | 露天阳台栏杆 长度: 3.51; 露天阳台栏杆 高度: 1; 露天阳台栏杆 总长: 21.06; 露天阳台防护玻璃 长度: 3.51; 露天阳台防护玻璃 高度: 0.6; 露天阳台防护玻璃 面积: 12.636; 封闭阳台苯板 面积: 0
| 阳台1 | 6 | 1 |  |  |  | 2.22 | 1 | 13.32 | 2.22 | 0.6 | 7.992 |  |  |  | 3.24 | 1.95 | 37.908 | 3.24 | 1 | 0.05 | 19.44 | 0.972
| 阳台2 | 6 | 1 | 露天阳台栏杆 总长: 0; 封闭阳台玻璃 长度: 1.84; 封闭阳台玻璃 高度: 1.95; 封闭阳台玻璃 面积: 21.528; 封闭阳台苯板 长度: 1.84; 封闭阳台苯板 高度: 1; 封闭阳台苯板 厚度: 0.05; 封闭阳台苯板 面积: 11.04; 封闭阳台苯板 体积: 0.552
[9 empty] | 0 | [8 empty] | 0 |  |  |  | 0 | 0
八层 | 阳台4 | 1 | 2 | 2.31 | 1.95 | 9.009 |  |  | 0 |  |  |  | 2.58 | 1 | 5.16 | 4.99 | 2.95 | 29.441 |  |  |  | 0 | 0
| 阳台5 | 1 | 2 | 2.31 | 1.95 | 9.009 |  |  | 0 |  |  |  | 1.92 | 1 | 3.84 | 4.31 | 2.95 | 25.429 |  |  |  | 0 | 0
| 阳台6 | 1 | 2 | 露天阳台栏杆 总长: 0; 封闭阳台栏杆 总长: 0; 封闭阳台玻璃 长度: 5.4; 封闭阳台玻璃 高度: 1.95; 封闭阳台玻璃 面积: 21.06; 封闭阳台苯板 长度: 5.4; 封闭阳台苯板 高度: 1; 封闭阳台苯板 厚度: 0.05; 封闭阳台苯板 面积: 10.8; 封闭阳台苯板 体积: 0.54
| 阳台7 | 1 | 1 | 露天阳台栏杆 总长: 0; 封闭阳台栏杆 长度: 3.21; 封闭阳台栏杆 高度: 1; 封闭阳台栏杆 总长: 3.21; 封闭阳台玻璃 长度: 3.21; 封闭阳台玻璃 高度: 2.95; 封闭阳台玻璃 面积: 9.4695; 封闭阳台苯板 面积: 0
| 阳台8 | 1 | 1 | 露天阳台栏杆 总长: 0; 封闭阳台栏杆 长度: 3.51; 封闭阳台栏杆 高度: 1; 封闭阳台栏杆 总长: 3.51; 封闭阳台玻璃 长度: 3.51; 封闭阳台玻璃 高度: 2.95; 封闭阳台玻璃 面积: 10.3545; 封闭阳台苯板 面积: 0
| 阳台1 | 1 | 1 | 露天阳台栏杆 总长: 0; 封闭阳台栏杆 总长: 0; 封闭阳台玻璃 长度: 4.24; 封闭阳台玻璃 高度: 1.95; 封闭阳台玻璃 面积: 8.268; 封闭阳台苯板 长度: 4.24; 封闭阳台苯板 高度: 1; 封闭阳台苯板 厚度: 0.05; 封闭阳台苯板 面积: 4.24; 封闭阳台苯板 体积: 0.212
| 阳台2 | 1 | 1 | 露天阳台栏杆 总长: 0; 封闭阳台栏杆 总长: 0; 封闭阳台玻璃 长度: 1.84; 封闭阳台玻璃 高度: 1.95; 封闭阳台玻璃 面积: 3.588; 封闭阳台苯板 长度: 1.84; 封闭阳台苯板 高度: 1; 封闭阳台苯板 厚度: 0.05; 封闭阳台苯板 面积: 1.84; 封闭阳台苯板 体积: 0.092
[9 empty] | 0 | [5 empty] | 0 |  |  | 0 |  |  |  | 0
九层 | 阳台4 | 1 | 2 | 百叶尺寸 宽度: 2.31; 百叶尺寸 高度: 1.95; 百叶尺寸 面积: 9.009; 露天阳台栏杆 总长: 0; 封闭阳台栏杆 长度: 2.58; 封闭阳台栏杆 高度: 1; 封闭阳台栏杆 总长: 5.16; 封闭阳台玻璃 长度: 4.99; 封闭阳台玻璃 高度: 2.95; 封闭阳台玻璃 面积: 29.441; 封闭阳台苯板 面积: 0
| 阳台5 | 1 | 2 | 百叶尺寸 宽度: 2.31; 百叶尺寸 高度: 1.95; 百叶尺寸 面积: 9.009; 露天阳台栏杆 总长: 0; 封闭阳台栏杆 长度: 1.92; 封闭阳台栏杆 高度: 1; 封闭阳台栏杆 总长: 3.84; 封闭阳台玻璃 长度: 4.31; 封闭阳台玻璃 高度: 2.95; 封闭阳台玻璃 面积: 25.429; 封闭阳台苯板 面积: 0
| 阳台6 | 1 | 2 | 露天阳台栏杆 总长: 0; 封闭阳台栏杆 总长: 0; 封闭阳台玻璃 长度: 5.4; 封闭阳台玻璃 高度: 1.95; 封闭阳台玻璃 面积: 21.06; 封闭阳台苯板 长度: 5.4; 封闭阳台苯板 高度: 1; 封闭阳台苯板 厚度: 0.05; 封闭阳台苯板 面积: 10.8; 封闭阳台苯板 体积: 0.54
| 阳台7 | 1 | 1 | 露天阳台栏杆 总长: 0; 封闭阳台栏杆 长度: 3.21; 封闭阳台栏杆 高度: 1; 封闭阳台栏杆 总长: 3.21; 封闭阳台玻璃 长度: 3.21; 封闭阳台玻璃 高度: 2.95; 封闭阳台玻璃 面积: 9.4695; 封闭阳台苯板 面积: 0
| 阳台8 | 1 | 1 | 露天阳台栏杆 总长: 0; 封闭阳台栏杆 长度: 3.51; 封闭阳台栏杆 高度: 1; 封闭阳台栏杆 总长: 3.51; 封闭阳台玻璃 长度: 3.51; 封闭阳台玻璃 高度: 2.95; 封闭阳台玻璃 面积: 10.3545; 封闭阳台苯板 面积: 0
| 阳台1 | 1 | 1 | 露天阳台栏杆 总长: 0; 封闭阳台玻璃 长度: 4.24; 封闭阳台玻璃 高度: 1.95; 封闭阳台玻璃 面积: 8.268; 封闭阳台苯板 长度: 4.24; 封闭阳台苯板 高度: 1; 封闭阳台苯板 厚度: 0.05; 封闭阳台苯板 面积: 4.24; 封闭阳台苯板 体积: 0.212
| 阳台2 | 1 | 1 | 露天阳台栏杆 总长: 0; 封闭阳台玻璃 长度: 1.84; 封闭阳台玻璃 高度: 1.95; 封闭阳台玻璃 面积: 3.588; 封闭阳台苯板 长度: 1.84; 封闭阳台苯板 高度: 1; 封闭阳台苯板 厚度: 0.05; 封闭阳台苯板 面积: 1.84; 封闭阳台苯板 体积: 0.092
[9 empty] | 0 | [12 empty] | 0
十层 | 阳台4 | 1 | 2 | 百叶尺寸 宽度: 2.31; 百叶尺寸 高度: 1.95; 百叶尺寸 面积: 9.009; 露天阳台栏杆 长度: 2.58; 露天阳台栏杆 高度: 1; 露天阳台栏杆 总长: 5.16; 露天阳台防护玻璃 长度: 2.58; 露天阳台防护玻璃 高度: 0.6; 露天阳台防护玻璃 面积: 3.096; 封闭阳台苯板 面积: 0
| 阳台5 | 1 | 2 | 百叶尺寸 宽度: 2.31; 百叶尺寸 高度: 1.95; 百叶尺寸 面积: 9.009; 露天阳台栏杆 长度: 1.98; 露天阳台栏杆 高度: 1; 露天阳台栏杆 总长: 3.96; 露天阳台防护玻璃 长度: 1.98; 露天阳台防护玻璃 高度: 0.6; 露天阳台防护玻璃 面积: 2.376; 封闭阳台苯板 面积: 0
| 阳台7 | 1 | 1 | 露天阳台栏杆 长度: 3.21; 露天阳台栏杆 高度: 1; 露天阳台栏杆 总长: 3.21; 露天阳台防护玻璃 长度: 3.21; 露天阳台防护玻璃 高度: 0.6; 露天阳台防护玻璃 面积: 1.926; 封闭阳台苯板 面积: 0
| 阳台8 | 1 | 1 | 露天阳台栏杆 长度: 3.51; 露天阳台栏杆 高度: 1; 露天阳台栏杆 总长: 3.51; 露天阳台防护玻璃 长度: 3.51; 露天阳台防护玻璃 高度: 0.6; 露天阳台防护玻璃 面积: 2.106; 封闭阳台苯板 面积: 0
| 阳台6 | 1 | 2 | 封闭阳台玻璃 长度: 5.4; 封闭阳台玻璃 高度: 1.95; 封闭阳台玻璃 面积: 21.06; 封闭阳台苯板 长度: 5.4; 封闭阳台苯板 高度: 1; 封闭阳台苯板 厚度: 0.05; 封闭阳台苯板 面积: 10.8; 封闭阳台苯板 体积: 0.54
| 阳台1 | 1 | 1 | 封闭阳台玻璃 长度: 4.24; 封闭阳台玻璃 高度: 1.95; 封闭阳台玻璃 面积: 8.268; 封闭阳台苯板 长度: 4.24; 封闭阳台苯板 高度: 1; 封闭阳台苯板 厚度: 0.05; 封闭阳台苯板 面积: 4.24; 封闭阳台苯板 体积: 0.212
| 阳台2 | 1 | 1 | 封闭阳台玻璃 长度: 1.84; 封闭阳台玻璃 高度: 1.95; 封闭阳台玻璃 面积: 3.588; 封闭阳台苯板 长度: 1.84; 封闭阳台苯板 高度: 1; 封闭阳台苯板 厚度: 0.05; 封闭阳台苯板 面积: 1.84; 封闭阳台苯板 体积: 0.092
[6 empty] | 418.415 | 39.53 |  | 180.17 |  |  | 108.102 | 22.44 |  | 31.44 |  |  | 404.5923 |  |  |  | 132.661 | 6.633
挑檐
27.48
| SC-4 |  | 14 | 露天阳台栏杆 长度: 2.42; 露天阳台栏杆 高度: 0.6; 露天阳台栏杆 总长: 33.88
| SC-10 |  | 9 | 露天阳台栏杆 长度: 2.72; 露天阳台栏杆 高度: 0.6; 露天阳台栏杆 总长: 24.48
58.36

## 矩形房间内装饰
内装饰工程量计算表
房号 | 构造及尺寸
| 长m | 宽m | 层高m | 垫层厚m | 踢角m | 墙裙高m | 扣减面积 | 增加面积 | 检修坑 | 减地面柱 | 顶棚面积 | 地面面积 | 垫层m3 | 踢角m | 墙裙m2 | 墙面面积 | 备注
1-3 | 18.76 | 9.96 | 4.4 | 0.15 | 1 | 0 | 38.16 | 0 | 0 | 0.6 | 186.2496 | 185.6496 | 27.8474 | 57.44 | 0 | 214.576
3-6 | 18.76 | 15.06 | 4.4 | 0.15 | 1 | 0 | 57.24 | 0 | 18.31 | 1.2 | 281.3256 | 261.8156 | 39.2723 | 67.64 | 0 | 240.376
7-9 | 16.76 | 9.96 | 4.4 | 0.15 | 1 | 0 | 38.16 | 0 | 0 | 0.6 | 166.3296 | 165.7296 | 24.8594 | 53.44 | 0 | 196.976
9-12 | 16.76 | 15.06 | 4.4 | 0.15 | 1 | 0 | 57.24 | 0 | 15.91 | 1.2 | 251.2056 | 234.0956 | 35.1143 | 63.64 | 0 | 222.776
12-13 | 11.76 | 4.86 | 4.4 | 0.15 | 1 | 0 | 19.08 | 0 | 0 | 0 | 57.1536 | 57.1536 | 8.573 | 33.24 | 0 | 127.176
13-14 | 11.76 | 4.86 | 4.4 | 0.15 | 1 | 0 | 19.08 | 0 | 0 | 0 | 57.1536 | 57.1536 | 8.573 | 33.24 | 0 | 127.176
14-15 | 11.76 | 4.86 | 4.4 | 0.15 | 1 | 0 | 19.08 | 0 | 9.91 | 0 | 57.1536 | 47.2436 | 7.0865 | 33.24 | 0 | 127.176
15-16 | 11.76 | 4.86 | 4.4 | 0.15 | 1 | 0 | 19.08 | 0 | 0 | 0 | 57.1536 | 57.1536 | 8.573 | 33.24 | 0 | 127.176

## 内装饰 (2)
内装饰工程量计算表
楼层 |  | 房号 | 构造及尺寸 |  |  |  | 窗 |  | 门 |  | 卫生间 |  |  | 洗簌间 | [14 empty] | 卫生间 |  |  |  | 洗簌间 | [6 empty] | 防水 | 墙
| 数量 |  | 长m | 宽m | 层高m | 外墙 | 宽 | 高 | 宽 | 高 | 面积 | 墙长 | 门 | 面积 | 墙长 | 门 | 垫层厚m | 踢角m | 墙裙高m | 扣减面积 | 增加面积 | 防水高度 | 减地面柱 | 顶棚面积 | 地面面积 | 垫层m3 | 踢角m | 墙裙m2 | 砌体 | 墙群 | 墙面 | 地面 | 砌体 | 墙群 | 墙面 | 地面 | 地砖 | 大白乳胶漆 | 墙砖 | li | 外墙 | 墙面 | 总面积 | 备注
| 296 | 寝室3450 | 6.3 | 3.27 | 3.1 | 3.27 | 1.8 | 1.65 | 0.9 | 2.55 | 1.4 | 2.44 | 1.4 | 1.84 | 2.73 | 1.4 | 0.15 | 1 | 2.7 | 2.8 | 0 | 0.9 | 0.6 | 17.361 | 17.361 | 2.6042 | 19.14 | 51.678 | 0.36984 | 11.776 | 1.952 | 1.4 | 0.42378 | 13.342 | 2.184 | 1.84 | 959.04 | 1224.256 | 8263.728 | 2381.616 | 7.167 | 47.072 | 56.534
| 40 | 寝室3300 | 6.3 | 3.12 | 3.1 | 3.12 | 1.8 | 1.65 | 0.9 | 2.55 | 1.34 | 2.42 | 1.4 | 0.82 | 2.06 | 1.4 | 0.15 | 1 | 2.7 | 2.8 | 0 | 0.9 | 0.6 | 17.496 | 17.496 | 2.6244 | 18.84 | 50.868 | 0.36612 | 11.668 | 1.936 | 1.34 | 0.29916 | 9.724 | 1.648 | 0.82 | 86.4 | 143.36 | 967.68 | 272.16 | 6.702 | 46.607 | 55.604
| 120 | 寝室3600 | 6.3 | 3.42 | 3.1 | 3.42 | 1.8 | 1.65 | 0.9 | 2.55 | 1.4 | 2.44 | 1.4 | 2.16 | 2.94 | 1.4 | 0.15 | 1 | 2.7 | 2.8 | 0 | 0.9 | 0.6 | 17.986 | 17.986 | 2.6979 | 19.44 | 52.488 | 0.36984 | 11.776 | 1.952 | 1.4 | 0.46284 | 14.476 | 2.352 | 2.16 | 427.2 | 516.48 | 3486.24 | 1010.88 | 7.632 | 47.537 | 57.464
| 36 | 寝室3750 | 6.3 | 3.57 | 3.1 | 3.57 | 1.8 | 1.65 | 0.9 | 2.55 | 1.47 | 2.49 | 1.4 | 2.31 | 3.04 | 1.4 | 0.15 | 1 | 2.7 | 2.8 | 0 | 0.9 | 0.6 | 18.711 | 18.711 | 2.8066 | 19.74 | 53.298 | 0.37914 | 12.046 | 1.992 | 1.47 | 0.48144 | 15.016 | 2.432 | 2.31 | 136.08 | 159.264 | 1075.032 | 312.984 | 8.097 | 48.002 | 58.394
[37 empty] | 1608.72 | 2043.36 | 13792.68 | 3977.64

## 圈梁及钢筋
梁钢筋量计算表
序号 | 名称 | 数 | 编 | 等 |  |  | 构件尺寸 |  |  | 脚手架 | 箍筋 |  |  |  | 主筋1 |  |  | 主筋2 |  |  | 主筋3 |  |  | 梁 | 梁底面 | 梁侧面 | 垫层 | 脚手架 | 主筋1总重 | 主筋2总重 | 主筋3总重 | 箍筋总长 | 箍筋总重
|  | 量 | 号 | 级 | 构件长m | 宽 | 高 | 保护层m | 垫层 | 高 | 长 | 直径 | 间距m | 加密根 | 根数 | 直径 | 加长 | 根数 | 直径 | 加长 | 根数 | 直径 | 加长 | 砼量 | 面积 | 面积 | 砼量 | M2 | ㎏ | ㎏ | ㎏ | m | ㎏
地下 | QL1 | 1 |  | Ⅱ | 220.77 | 0.2 | 0.18 | 0.025 |  |  | 0.76 | 6.5 | 0.2 |  | 4 | 12 | 0.5 | 0 | 0 | 0 | 0 | 0 | 0 | 7.9477 | 44.154 | 79.4772 | 0 | 0 | 786.1982 | 0 | 0 | 838.926 | 218.6933
一层 | QL2 | 1 |  | Ⅱ | 233.41 | 0.2 | 0.18 | 0.025 |  |  | 0.88 | 6.5 | 0.2 |  | 4 | 12 | 0.5 | 0 | 0 | 0 | 0 | 0 | 0 | 8.4028 | 46.682 | 84.0276 | 0 | 0 | 831.1197 | 0 | 0 | 1027.004 | 267.722
一层 | QL3 | 2 |  | Ⅱ | 251.48 | 0.3 | 0.18 | 0.025 |  |  | 0.96 | 6.5 | 0.2 |  | 4 | 12 | 0.5 | 0 | 0 | 0 | 0 | 0 | 0 | 27.1598 | 75.444 | 90.5328 | 0 | 0 | 1790.6781 | 0 | 0 | 2414.208 | 1258.6836
[9 empty] | 砼量: 43.5103 |  | 3407.996 |  |  |  | 1745.0989

## 构造柱
构造柱钢筋计算表
层数 | 构件代号 | 构件数量 | 柱尺寸（米） |  |  | 马牙槎 |  |  | 钢筋 | [18 empty] | 柱顶面积 | 柱砼 | 马牙槎 | 柱模板 | 柱双排架 | 钢筋
|  |  | 长 | 宽 | 柱高 | 宽 | 厚 | 个 | 主筋1 |  |  | 主筋2 |  |  | 主筋3 |  |  | 双箍筋1 |  |  | 加密箍筋 |  | 单箍筋2 |  |  | 加密箍筋 | [6 empty] | 主筋1 | 主筋2 | 主筋3 | 箍筋1 | 箍筋2
[9 empty] | ф | 根 | 加长 | ф | 根 | 加长 | ф | 根 | 加长 | ф | 筋长 | @ | @ | 长 | ф | 筋长 | @ | @ | 长 | m2 | m3 | m3 | m2 | m2 | kg | kg | kg | kg | kg
地下 | GZ1 | 17 | 0.2 | 0.24 | 4.7 | 0.1 | 0.5 | 9.4 | 12 | 4 | 0.5 | 0 | 0 | 0 | 0 | 0 | 0 | 6.5 | 0.88 | 0.2 | 0.1 | 0 | 6.5 | 2 | 0.5 | 0.1 | 0 | 0.816 | 3.8352 | 0.1128 | 35.156 | 0 | 314.1665 | 0 | 0 | 183.2911 | 208.2853
五面 | GZ2 | 4 | 0.3 | 0.24 | 2.7 | 0.1 | 0.5 | 5.4 | 12 | 4 | 0.5 | 0 | 0 | 0 | 0 | 0 | 0 | 6.5 | 0.88 | 0.2 | 0.1 | 0 | 6.5 | 2 | 0.5 | 0.1 | 0 | 0.288 | 0.7776 | 0.0648 | 5.832 | 1 | 45.4902 | 0 | 0 | 24.7753 | 28.1537

## 平法梁
平法梁钢筋量计算表
序号 | 名称 | 数 | 编 | 等 |  |  | 构件尺寸 |  |  | 脚手架 | 箍筋 |  |  |  | 主筋1 |  |  | 主筋2 |  |  | 主筋3 |  |  | 梁 | 梁底面 | 梁侧面 | 垫层 | 脚手架 | 主筋1总重 | 主筋2总重 | 主筋3总重 | 箍筋总长 | 箍筋总重
|  | 量 | 号 | 级 | 构件长m | 宽 | 高 | 保护层m | 垫层 | 高 | 长 | 直径 | 间距m | 加密根 | 根数 | 直径 | 加长 | 根数 | 直径 | 加长 | 根数 | 直径 | 加长 | 砼量 | 面积 | 面积 | 砼量 | M2 | ㎏ | ㎏ | ㎏ | m | ㎏
|  | 1 |  | Ⅱ | 220.77 | 0.2 | 0.18 | 0.025 |  |  | 0.76 | 6.5 | 0.2 |  | 4 | 12 | 0.5 | 0 | 0 | 0 | 0 | 0 | 0 | 7.9477 | 44.154 | 79.4772 | 0 | 0 | 786.1982 | 0 | 0 | 838.926 | 218.6933
|  | 2 |  | Ⅱ | 233.41 | 0.2 | 0.18 | 0.025 |  |  | 0.88 | 6.5 | 0.2 |  | 4 | 12 | 0.5 | 0 | 0 | 0 | 0 | 0 | 0 | 16.8055 | 46.682 | 84.0276 | 0 | 0 | 1662.2395 | 0 | 0 | 2054.008 | 1070.8879
|  | 1 |  | Ⅱ | 251.48 | 0.3 | 0.18 | 0.025 |  |  | 0.96 | 6.5 | 0.2 |  | 4 | 12 | 0.5 | 0 | 0 | 0 | 0 | 0 | 0 | 13.5799 | 75.444 | 90.5328 | 0 | 0 | 895.3391 | 0 | 0 | 1207.104 | 314.6709
[9 empty] | 砼量: 38.3332 |  | 3343.7767 |  |  |  | 1604.2521
[5 empty] | 构件尺寸 |  |  |  | 垫层: 上部通常钢筋; 长: 下部通常钢筋; 间距m: 上部纵筋; 加长: 下部纵筋; 根数: 箍筋
|  |  | 构件名称 | 跨 | 跨度值 | 宽 | 高 | 保护层 | 规格 | 根数 | 规格 | 根数 | 规格1 | 原位标注数 | 规格2 | 原位标注数 | 规格1 | 原位标注数 | 规格2 | 原位标注数 | 规格 | @ | 加密@
| 通用设置 | 进货钢筋长度 | bar: 跨
|  | 抗震等级 |  | 跨: 2
|  | 搭结长度 |  | 跨: 3
|  | 锚固长度 |  | 跨: 4
|  | 是否为屋面梁 |  | 跨: 5
6
7
8
9
10
11
12
13
14