## Sheet1
| 梁裂缝宽度、挠度计算书 | 2026-07-29
梁截面特征 |  | (红色为输入数值） | 计算说明：
梁宽(mm) | b | 800 | 1.本计算为梁跨中挠度及裂缝
梁高(mm) | h | 750 | 宽度连续计算表。
梁压区翼缘板计算宽度(mm) | b'f | 2000
梁压区翼缘板计算高度(mm) | h'f | 100 | 2.可自动计算梁内力，荷载计算
受拉钢筋合力点距离(mm) | a(单排35;双排60~80) | 70 | 考虑梁受均布荷载作用。
梁钢筋保护层厚度(mm) | C(25<C<32) | 30 | 梁内力按1/10ql2计算。
材料特性 |  |  | 3.梁挠度计算公式为一端固定一
梁砼强度等级 | C?(20,25,30,35,40) | 30 | 端铰接梁受均布荷载作用下
砼轴心抗压强度(N/mm2) | fc | 14.3 | 的挠度。
砼轴心抗拉强度(N/mm2) | ftk | 2.01
砼的弹性模量(N/mm2) | Ec | 30000 | 4.按表中红色标记顺序填出个
钢筋的抗拉强度(N/mm2) | fy | 300 | 体工程计算参数值。黑色数据
钢筋的弹性模量(N/mm2) | Es | 200000 | 切不可改动。
梁上荷载计算 |  |  | 5.梁受拉纵向钢筋实配面积及直
楼板恒载(Kn/m2) | Gk | 6 | 径可调整，对计算结果较敏感。
楼板活载(Kn/m2) | Qk | 2
活载准永久值系数 | ψf | 0.5
梁荷载分布计算宽度(m) |  | 5.8
梁计算跨度(m) | l0 | 12
梁自重(Kn/m) |  | 15
内力计算
标准组合弯矩(Kn*m) | Mk=1/10ql2 | 884.16
准永久值组合弯矩(Kn*m) | Mq=1/10ql2 | 800.64
梁跨中裂缝计算
梁受拉纵向钢筋实配面筋(mm) | As | 8124
梁受拉纵向钢筋等效直径 | deq | 28
梁纵向钢筋的应力 | σsk=Mk/0.87/h0/As | 183.964
有效钢筋配筋率 | ρte =(As+Ap)/Ate; Ate=0.5bh | 0.02708
钢筋应变不均匀系数 | ψ=1.1-0.65*ftk/ρte/σsk(0.2<ψ<1) | 0.83774
梁裂缝宽度(mm) | ωmax=αcr*ψ*σsk/Es*(1.9c+0.08deq/ρte) | 0.22609
裂缝控制值(mm) | ωlim | 0.4
裂缝验算结果 | 满足？OK!!! | OK!!!
梁跨中挠度计算
梁受拉纵向钢筋配筋率 | ρ=As/bh0 | 0.014934
钢筋与砼弹性模量比值 | αe=Es/Ec | 6.6667
受拉翼缘面积与腹板有效面积比值 | γ'f=(bf-b)hf/bh0 | 0.22059
短期刚度(mm4) | Bs=EsAsh02/(1.15ψ+0.2+(6αeρ/(1+3.5γ'f)) | 500705020926164
受弯构件截面刚度(mm4) | B=Mk/(Mq(θ-1)+Mk)*Bs | 262763147733902 | θ=2
梁跨中挠度计算(mm) | fmax=0.00542ql4/B | 26.262
挠度控制值(mm) | f lim 1/300l0 | 40
裂缝验算结果 | 满足？OK!!! | OK!!!
OK!!!

## Sheet1(1)
| 梁裂缝宽度、挠度计算书 | 2026-07-29
梁截面特征 |  | (红色为输入数值） | 计算说明：
梁宽(mm) | b | 800 | 1.本计算为梁跨中挠度及裂缝
梁高(mm) | h | 750 | 宽度连续计算表。
梁压区翼缘板计算宽度(mm) | b'f | 2000
梁压区翼缘板计算高度(mm) | h'f | 100 | 2.可自动计算梁内力，荷载计算
受拉钢筋合力点距离(mm) | a(单排35;双排60~80) | 70 | 考虑梁受均布荷载作用。
梁钢筋保护层厚度(mm) | C(25<C<32) | 30 | 梁内力按1/10ql2计算。
材料特性 |  |  | 3.梁挠度计算公式为两端固定
梁砼强度等级 | C?(20,25,30,35,40) | 30 | 梁受均布荷载作用下的挠度。
砼轴心抗压强度(N/mm2) | fc | 14.3
砼轴心抗拉强度(N/mm2) | ftk | 2.01 | 4.按表中红色标记顺序填出个
砼的弹性模量(N/mm2) | Ec | 30000 | 体工程计算参数值。黑色数据
钢筋的抗拉强度(N/mm2) | fy | 300 | 切不可改动。
钢筋的弹性模量(N/mm2) | Es | 200000
5.梁受拉纵向钢筋实配面积及直
梁上荷载计算 |  |  | 径可调整，对计算结果较敏感。
楼板恒载(Kn/m2) | Gk | 6
楼板活载(Kn/m2) | Qk | 2
活载准永久值系数 | ψf | 0.5
梁荷载分布计算宽度(m) |  | 5.8
梁计算跨度(m) | l0 | 12
梁自重(Kn/m) |  | 15
内力计算
标准组合弯矩(Kn*m) | Mk=1/10ql2 | 884.16
准永久值组合弯矩(Kn*m) | Mq=1/10ql2 | 800.64
梁跨中裂缝计算
梁受拉纵向钢筋实配面筋(mm) | As | 8124
梁受拉纵向钢筋等效直径 | deq | 28
梁纵向钢筋的应力 | σsk=Mk/0.87/h0/As | 183.964
有效钢筋配筋率 | ρte =(As+Ap)/Ate; Ate=0.5bh | 0.02708
钢筋应变不均匀系数 | ψ=1.1-0.65*ftk/ρte/σsk(0.2<ψ<1) | 0.83774
梁裂缝宽度(mm) | ωmax=αcr*ψ*σsk/Es*(1.9c+0.08deq/ρte) | 0.22609
裂缝控制值(mm) | ωlim | 0.4
裂缝验算结果 | 满足？OK!!! | OK!!!
梁跨中挠度计算
梁受拉纵向钢筋配筋率 | ρ=As/bh0 | 0.014934
钢筋与砼弹性模量比值 | αe=Es/Ec | 6.6667
受拉翼缘面积与腹板有效面积比值 | γ'f=(bf-b)hf/bh0 | 0.22059
短期刚度(mm4) | Bs=EsAsh02/(1.15ψ+0.2+(6αeρ/(1+3.5γ'f)) | 500705020926164
受弯构件截面刚度(mm4) | B=Mk/(Mq(θ-1)+Mk)*Bs | 262763147733902 | θ=2
梁跨中挠度计算(mm) | fmax=ql4/384/B | 12.6182
挠度控制值(mm) | f lim 1/300l0 | 40
裂缝验算结果 | 满足？OK!!! | OK!!!
OK!!!

## Sheet2
| 梁裂缝宽度、挠度计算书 | 2026-07-29
梁截面特征 |  | (红色为输入数值） | 计算说明：
梁宽(mm) | b | 800 | 1.本计算为梁跨中挠度及裂缝
梁高(mm) | h | 750 | 宽度连续计算表。
梁压区翼缘板计算宽度(mm) | b'f | 2000
梁压区翼缘板计算高度(mm) | h'f | 100 | 2.配合机算结果，用户可自行输
受拉钢筋合力点距离(mm) | a(单排35;双排60~80) | 70 | 入梁内力，但需反算梁上均布
梁钢筋保护层厚度(mm) | C(25<C<32) | 30 | 荷载q计算挠度。
M=9ql2/128
材料特性
梁砼强度等级 | C?(20,25,30,35,40) | 30 | 3.梁挠度计算公式为一端固定一
砼轴心抗压强度(N/mm2) | fc | 14.3 | 端铰接梁受均布荷载作用下
砼轴心抗拉强度(N/mm2) | ftk | 2.01 | 的挠度。
砼的弹性模量(N/mm2) | Ec | 30000
钢筋的抗拉强度(N/mm2) | fy | 300 | 4.按表中红色标记顺序填出个
钢筋的弹性模量(N/mm2) | Es | 200000 | 体工程计算参数值。黑色数据
切不可改动。
梁上折算荷载
楼板恒+活(Kn/m) | q | 72.5 | 5.梁受拉纵向钢筋实配面积及直
梁计算跨度(mm) | l0 | 12 | 径可调整，对计算结果较敏感。
内力计算
标准组合弯矩(Kn*m) | Mk | 734.5
准永久值组合弯矩(Kn*m) | Mq | 627.1
梁跨中裂缝计算
梁受拉纵向钢筋实配面筋(mm) | As | 6000
梁受拉纵向钢筋等效直径 | deq | 25
梁纵向钢筋的应力 | σsk=Mk/0.87/h0/As | 206.9247
有效钢筋配筋率 | ρte =(As+Ap)/Ate; Ate=0.5bh | 0.02
钢筋应变不均匀系数 | ψ=1.1-0.65*ftk/ρte/σsk(0.2<ψ<1) | 0.78431
梁裂缝宽度(mm) | ωmax=αcr*ψ*σsk/Es*(1.9c+0.08deq/ρte) | 0.26754
裂缝控制值(mm) | ωlim | 0.4
裂缝验算结果 | 满足？OK!!! | OK!!!
梁跨中挠度计算
梁受拉纵向钢筋配筋率 | ρ=As/bh0 | 0.011029
钢筋与砼弹性模量比值 | αe=Es/Ec | 6.6667
受拉翼缘面积与腹板有效面积比值 | γ'f=(bf-b)hf/bh0 | 0.22059
短期刚度(mm4) | Bs=EsAsh02/(1.15ψ+0.2+(6αeρ/(1+3.5γ'f)) | 410744143770783
受弯构件截面刚度(mm4) | B=Mk/(Mq(θ-1)+Mk)*Bs | 221571367214777 | θ=2
梁跨中挠度计算(mm) | fmax=0.00542ql4/B | 36.7747
挠度控制值(mm) | f lim 1/300l0 | 40
裂缝验算结果 | 满足？OK!!! | OK!!!
OK!!!

## Sheet2(1)
| 梁裂缝宽度、挠度计算书 | 2026-07-29
梁截面特征 |  | (红色为输入数值） | 计算说明：
梁宽(mm) | b | 800 | 1.本计算为梁跨中挠度及裂缝
梁高(mm) | h | 750 | 宽度连续计算表。
梁压区翼缘板计算宽度(mm) | b'f | 2000
梁压区翼缘板计算高度(mm) | h'f | 100 | 2.配合机算结果，用户可自行输
受拉钢筋合力点距离(mm) | a(单排35;双排60~80) | 70 | 入梁内力，但需反算梁上均布
梁钢筋保护层厚度(mm) | C(25<C<32) | 30 | 荷载q计算挠度。
M=ql2/24
材料特性
梁砼强度等级 | C?(20,25,30,35,40) | 30 | 3.梁挠度计算公式为两端固定
砼轴心抗压强度(N/mm2) | fc | 14.3 | 梁受均布荷载作用下的挠度。
砼轴心抗拉强度(N/mm2) | ftk | 2.01
砼的弹性模量(N/mm2) | Ec | 30000 | 4.按表中红色标记顺序填出个
钢筋的抗拉强度(N/mm2) | fy | 300 | 体工程计算参数值。黑色数据
钢筋的弹性模量(N/mm2) | Es | 200000 | 切不可改动。
梁上折算荷载 |  |  | 5.梁受拉纵向钢筋实配面积及直
楼板恒+活(Kn/m) | q | 122.4 | 径可调整，对计算结果较敏感。
梁计算跨度(mm) | l0 | 12
内力计算
标准组合弯矩(Kn*m) | Mk | 734.5
准永久值组合弯矩(Kn*m) | Mq | 627.1
梁跨中裂缝计算
梁受拉纵向钢筋实配面筋(mm) | As | 6000
梁受拉纵向钢筋等效直径 | deq | 25
梁纵向钢筋的应力 | σsk=Mk/0.87/h0/As | 206.9247
有效钢筋配筋率 | ρte =(As+Ap)/Ate; Ate=0.5bh | 0.02
钢筋应变不均匀系数 | ψ=1.1-0.65*ftk/ρte/σsk(0.2<ψ<1) | 0.78431
梁裂缝宽度(mm) | ωmax=αcr*ψ*σsk/Es*(1.9c+0.08deq/ρte) | 0.26754
裂缝控制值(mm) | ωlim | 0.4
裂缝验算结果 | 满足？OK!!! | OK!!!
梁跨中挠度计算
梁受拉纵向钢筋配筋率 | ρ=As/bh0 | 0.011029
钢筋与砼弹性模量比值 | αe=Es/Ec | 6.6667
受拉翼缘面积与腹板有效面积比值 | γ'f=(bf-b)hf/bh0 | 0.22059
短期刚度(mm4) | Bs=EsAsh02/(1.15ψ+0.2+(6αeρ/(1+3.5γ'f)) | 410744143770783
受弯构件截面刚度(mm4) | B=Mk/(Mq(θ-1)+Mk)*Bs | 221571367214777 | θ=2
梁跨中挠度计算(mm) | fmax=ql4/384/B | 29.8306
挠度控制值(mm) | f lim 1/300l0 | 40
裂缝验算结果 | 满足？OK!!! | OK!!!
OK!!!

## Sheet3
| 梁裂缝宽度计算书 | 2026-07-29
梁截面特征 |  | (红色为输入数值） | 计算说明：
梁宽 | b(mm) | 800 | 1.本计算为梁跨中、支座裂缝
梁高 | h(mm) | 750 | 宽度计算表。
受拉钢筋合力点距离 | a(单排35mm;双排60mm~80mm) | 70
梁钢筋保护层厚度 | C(mm) (25<C<32) | 30 | 2.配合机算结果，用户可自行输入
梁内力.
材料特性
梁砼强度等级 | C?(20,25,30,35,40) | 30 | 3.按表中红色标记顺序填出个
砼轴心抗压强度 | fc | 14.3 | 体工程计算参数值。黑色数据
砼轴心抗拉强度 | ftk | 2.01 | 切不可改动。
钢筋等级 | fy | 300
钢筋的弹性模量 |  | 200000 | 4.梁受拉纵向钢筋实配面积及直
径可调整，对计算结果较敏感。
内力计算
固端弯矩 |  | 1392
跨中弯矩 |  | 734.5
梁支座裂缝计算
梁拉区翼缘板计算宽度 | bf(mm) | 2000
梁拉区翼缘板计算高度 | hf(mm) | 100
梁受拉纵向钢筋实配面筋 | As | 11000
梁受拉纵向钢筋等效直径 | deq | 28
梁纵向钢筋的应力 | σsk=Mk/0.87/h0/As | 213.9037
有效钢筋配筋率 | ρte =(As+Ap)/Ate; Ate=0.5bh+(bf-b)hf | 0.02619
钢筋应变不均匀系数 | ψ=1.1-0.65*ftk/ρte/σsk(0.2<ψ<1) | 0.86679
梁裂缝宽度 | ωmax=αcr*ψ*σsk/Es*(1.9c+0.08deq/ρte) | 0.27747
裂缝控制值 | ωlim (mm) | 0.4
裂缝验算结果 | 满足？OK!!! | OK!!!
梁跨中裂缝计算
梁受拉纵向钢筋实配面筋 | As | 7000
梁受拉纵向钢筋等效直径 | deq | 25
梁纵向钢筋的应力 | σsk=Mk/0.87/h0/As | 177.364
有效钢筋配筋率 | ρte =(As+Ap)/Ate; Ate=0.5bh | 0.023333
钢筋应变不均匀系数 | ψ=1.1-0.65*ftk/ρte/σsk(0.2<ψ<1) | 0.78431
梁裂缝宽度 | ωmax=αcr*ψ*σsk/Es*(1.9c+0.08deq/ρte) | 0.20845
裂缝控制值 | ωlim (mm) | 0.4
裂缝验算结果 | 满足？OK!!! | OK!!!
OK!!!

## Sheet3(1)
| 梁裂缝宽度计算书 | 2026-07-29
梁截面特征 |  | (红色为输入数值） | 计算说明：
梁宽 | b(mm) | 800 | 1.本计算为梁跨中、支座裂缝
梁高 | h(mm) | 750 | 宽度计算表。
受拉钢筋合力点距离 | a(单排35mm;双排60mm~80mm) | 70
梁钢筋保护层厚度 | C(mm) (25<C<32) | 30 | 2.可自动计算梁内力，荷载计算
材料特性 |  |  | 考虑梁受均布荷载作用。
梁支座内力按1/12ql2计算。
梁砼强度等级 | C?(20,25,30,35,40) | 30 | 梁跨中内力按1/24ql2计算。
砼轴心抗压强度 | fc | 14.3
砼轴心抗拉强度 | ftk | 2.01 | 3.按表中红色标记顺序填出个
钢筋等级 | fy | 300 | 体工程计算参数值。黑色数据
钢筋的弹性模量 |  | 200000 | 切不可改动。
梁上荷载计算 |  |  | 4.梁受拉纵向钢筋实配面积及直
楼板恒载(Kn/m2) | Gk | 6 | 径可调整，对计算结果较敏感。
楼板活载(Kn/m2) | Qk | 2
梁荷载分布计算宽度(m) |  | 5.8
梁计算跨度(m) | l0 | 12
梁自重(Kn/m) |  | 15
内力计算
固端弯矩 |  | 736.8
跨中弯矩 |  | 368.4
梁支座裂缝计算
梁拉区翼缘板计算宽度 | bf(mm) | 2000
梁拉区翼缘板计算高度 | hf(mm) | 100
梁受拉纵向钢筋实配面筋 | As | 8124
梁受拉纵向钢筋等效直径 | deq | 28
梁纵向钢筋的应力 | σsk=Mk/0.87/h0/As | 153.3033
有效钢筋配筋率 | ρte =(As+Ap)/Ate; Ate=0.5bh+(bf-b)hf | 0.019343
钢筋应变不均匀系数 | ψ=1.1-0.65*ftk/ρte/σsk(0.2<ψ<1) | 0.65941
梁裂缝宽度 | ωmax=αcr*ψ*σsk/Es*(1.9c+0.08deq/ρte) | 0.18342
裂缝控制值 | ωlim (mm) | 0.4
裂缝验算结果 | 满足？OK!!! | OK!!!
梁跨中裂缝计算
梁受拉纵向钢筋实配面筋 | As | 8124
梁受拉纵向钢筋等效直径 | deq | 28
梁纵向钢筋的应力 | σsk=Mk/0.87/h0/As | 76.6517
有效钢筋配筋率 | ρte =(As+Ap)/Ate; Ate=0.5bh | 0.02708
钢筋应变不均匀系数 | ψ=1.1-0.65*ftk/ρte/σsk(0.2<ψ<1) | 0.47058
梁裂缝宽度 | ωmax=αcr*ψ*σsk/Es*(1.9c+0.08deq/ρte) | 0.052917
裂缝控制值 | ωlim (mm) | 0.4
裂缝验算结果 | 满足？OK!!! | OK!!!
OK!!!