## Sheet1
|  | 不计算受压区预应力钢筋 |  |  |  | 应力损失 |  |  |  |  | 调整系数 | 2
Np=σpe*Ap-σl5*As (N) |  |  |  | = | 3626374.7612 | σl1= | a*Es/l= |  | 20 |  |  | 简支&固定
epn=(σpe*Ap*ypn-σl5*As*ysn)/Np (mm) |  |  |  | = | 481.4702 | σl2= | σcon*(kx+μθ)= |  |  |  | 弯矩系数 | 0.5625
σpe=σcon-σl (N/mm) |  |  |  | = | 1275 | σl3= | 2Δt=
σpc=Np/An+Np*epn*yn/In+M2*yn/In (N/mm) |  |  |  | = | 21.1567 | σl4= | 应力松弛砼规6.2.1 |  |  |  | 计算恒载 | 48 | (N/mm)
σp0=σcon-σl+ae*σpc (N/mm) |  |  |  | = | 1395.8953 | σl5= | 收缩徐变砼规6.2.5 |  | 70 |  | 计算活载 | 12 | (N/mm)
不出现裂缝 | Bs=0.85*Ec*I0 |  |  | = | 1243115088413350 | σl6= | = |  | 30
允许裂缝 | Bs=0.85EcI0/(kcr+(1-kcr)ω) |  |  | = | 1731464779829030 | σl=∑σli= |  |  | 120
| kcr=Mcr/Mk |  |  | = | 1.1442 | 且σl（后张）≥ |  |  | 80 |  | M设计值 | 2514375000
| ω=(1.0+0.21/αEρ)(1+0.45γf)-0.7 |  |  | = | 2.9554 | σl 结果= |  |  | 120 |  | M恒 | 1701562500 | (N*mm)
| Mcr=(σpc+γftk)W0 |  |  | = | 2333179315.2861 | [5 empty] | M活 | 337500000 | (N*mm)
| γf=(bf-b)hf/bh0 |  |  | = | 0 | 砼信息 |  |  |  |  | 短期弯矩 Ms | 2039062500 | (N*mm)
B=Mk/(Mq(θ-1)+Mk)*Bs |  |  |  | = | 640098323224205 | 混凝土强度等级 |  | C35 |  |  | 长期弯矩 Ml | 1920937500 | (N*mm)
[6 empty] | 弹性模量Ec |  | 31500 |  |  | M2 | -505519410.7004 | (N*mm)
[6 empty] | ftk .. fcm | 2.2 | 19 |  |  | 准永久系数 | 0.65
正截面裂缝验算 | [5 empty] | 钢砼弹模比
一级 | [5 empty] | ep/ec |  | 6.1905
σck-σpc≤0 | [5 empty] | es/ec |  | 5.7143
σck-σpc= |  | 2.1308
判断 | NO |  |  |  |  | 荷载
[6 empty] | Mk--荷载效应的标准组合 |  |  | 2039062500 | (N*mm)
二级 | [5 empty] | Mq--荷载效应的准永久组合 |  |  | 1920937500 | (N*mm)
短期效应组合 |  | σck-σpc≤ftk
σck=Mk/W0= |  | 21.1718
σck-σpc= |  | 2.1308
判断 | OK |  |  |  |  | 其他参数
准永久组合 |  | σcq-σpc≤0 |  |  |  | θ | 规范8.2.5 | 2
σcq=Mq/W0= |  | 19.9453 |  |  |  | Bs= | 不出现裂缝选1 |  | 1
σcq-σpc= |  | 0.90431 |  |  |  | 1243115088413350 | 允许出现裂缝选2
判断 | NO |  |  |  |  | 截面抵抗矩塑性影响γ=(0.7+120/h)γm= |  |  |  | 1.395
[6 empty] | γm值按表8.2.4= |  | 1.55
三级 | 标准组合并考虑长期作用的最大裂宽 |  |  |  |  | h按表8.2.4上方= |  | 600
ωmax≤ω1im | [5 empty] | ρ=(Ap+As)/(bh0)= |  | 0.01384
ω1im-最大裂缝宽度限值按第3.3.4条采用 |  |  |  | 0.2 |  | 受拉翼缘截面面积与腹板有效截面面积的比值
ωmax=αcr*ψ*σsk/Es*(1.9c+0.08deq/ρte)= |  |  |  | 0.17418 |  | γf=(bf-b)hf/(b*h0)= |  | 0
ψ=1.1-0.65ftk/(ρte*σsk)= |  |  |  | 0.68528
deq=Σni*(di)^2/Σni*vi*di= |  |  |  | 25.9717
V1 V2 | 按表8.1.2-2 |  | 1 | 0.5
ρte=(As+Ap)/Ate= |  |  | ok | 0.023805
Ate=0.5bh+(bf-b)hf= |  | 暂时不考虑bf.hf |  | 250000
σsk=(Mk±M2-Np0(z-ep))/((Ap+As)z)= |  |  |  | 144.8493
e=ep+((Mk±M2)/Np0)= |  |  |  | 764.3562
z=[0.87-0.12(1-r'f)*(h0/e)^2]*h0= |  |  |  | 617.5573
γ'f=(b'f-b)*h'f/(b*h0)= |  | 暂时不考虑bf.hf |  | 0 |  | 钢筋信息
ep=epn-ap= |  |  |  | 341.4702
αcr-构件受力特征系数按表8.1.2-1 |  |  |  | 1.7 |  | 预应力钢筋
C= | 最外层纵向受拉钢筋外边缘至受拉区底边的距离(mm): |  |  |  |  | 预钢筋数n | 21 | fpy | 1070
| 当c<20时取c=20;当c>65时取c=65 |  |  | 60 |  | 钢筋直径d0 | 13.5 | fpyk | 1860
判断 | OK |  |  |  |  | 单根钢筋Ap | 143.1388 | Ep | 195000
[6 empty] | 总面积∑Ap | 3005.9151 | 受力中心ap | 140
挠度验算
正常使用极限状态下的挠度fl1=S*Ml*l^2/B= |  |  |  | 125.0418 |  | σcon=fpyk*(0.65~0.75)
预应力产生的短期反拱f2l=Np1*epn*l^2/8/Ec/Io= |  |  |  | 67.0644 |  | 取σcon=fpyk*0.75= |  |  | 1395
预应力产生的长期反拱f2l=Np*epn*l^2/8/Ec/Io*2= |  |  |  | 119.385
挠度限值表3.3.2 [f]=lo/ |  | 300 | = | 66.6667 |  | 普通钢筋
构件挠度 f=f1l-f2l= |  |  |  | 5.6569 |  | 钢筋数n | 6 | fpy | 340
挠度判断 | OK |  |  |  |  | 钢筋直径d0 | 25 | fpyk
[6 empty] | 单根钢筋As | 490.8739 | Es | 180000
[6 empty] | 总面积∑As | 2945.2431 | 受力中心as | 35
[6 empty] | 截面信息 |  | 孔道
[6 empty] | (梁长L) | 20000 | 直径 | 40
[6 empty] | (梁宽b) | 500 | 数量 | 6
[6 empty] | (梁高h) | 1000 | 排数 | 2
[6 empty] | A=bxh | 500000 | A孔 | 7539.8224
[6 empty] | 换算截面 |  | 净截面
[6 empty] | A0 | 521947.026 | An | 506344.8952
[6 empty] | S0 | 251614688.3032 | Sn | 249430389.982
[6 empty] | W0 | 96310202.4314 | Wn | 88638025.1565
[6 empty] | yp | 482.0694 | yn | 492.6097
[6 empty] | yp-ap= | 342.0694 | yn-as= | 457.6097
[6 empty] | Ip | 46428201247.931 | In | 43663948018.9076
Note on D38: V1 普通
Note on E38: V2 预应力
Note on M1: 两端简支：5 一端简支：2 两端固定：1
Note on N1: 两端简支：5 一端简支：2 两端固定：1