## 雨蓬板
数据输入
板厚h (mm) |  | 100 | 检修集中荷载标准值 (KN/m) | 1
翻边高h' (mm) |  | 600 | 积水荷载标准值 (KN/m) | 2
计算跨度l (mm) |  | 1300 | 活荷载准永久值系数ψq | 0.5
板侧粉刷荷载标准值 |  | 1 | 混凝土强度等级 | C30
构件受力特征系数αcr |  | 2.1 | 受拉钢筋强度设计值fy (N/mm2) | 300
纵向受拉钢筋表面特征系数ν |  | 0.7 | 钢筋弹性模量ES(N/mm2) | 200000
数据输出
一、常规数据
恒荷载 | 板重 | 2.5 | 混凝土轴心抗压设计值fc (N/mm2) | 14.3
| 粉刷 | 1 | 系数α1 | 1
| 翻边重 | 1.5 | 混凝土抗拉标准值ftk (N/mm2) | 2.01
恒荷载标准值gK (KN/m) |  | 5 | 活荷载标准值qK (KN/m) | 2.7
总荷载设计值p=1.2gK+1.4qK (KN/m) |  | 9.78 | 有效厚度h0=h-20 (mm) | 80
二、截面配筋
弯矩M=pl2/2 (KN·m) |  | 8.2641 | 钢筋直径d (mm) | 8
截面抵抗矩系数αS=M/α1fcbh02 |  | 0.090298 | 钢筋间距s (mm) | 125
γS=(1+(1-2αS)1/2)/2 |  | 0.9526 | 钢筋实际配筋面积AS (mm2) | 402.1239
钢筋面积AS=M/γSfyh0 (mm2) |  | 361.4695 | 是否满足 | 满足
三、裂缝验算
短期弯矩MS=(gK+qK)l2/2 (KN·m) |  | 6.5065 | ρte=AS/0.5bh | 0.0080425
长期弯矩Ml=(gK+ψqqK)l2/2 (KN·m) |  | 5.3658 | ρte实际取值(ρte≥0.01) | 0.01
σsk=MS/ηh0AS (N/mm2) |  | 232.4761 | 受拉区纵筋等效直径deq=d/ν (mm) | 11.4286
ψ=1.1-0.65ftk/ρteσsk |  | 0.53801 | 应变不均匀系数ψ实际取值(0.2≤ψ≤1.0) | 0.53801
最外层受拉钢筋外边缘至受拉底边距离c (20≤c≤65) (mm) |  |  |  | 20
最大裂缝宽度ωmax=αcrψσsk/ES(1.9c+0.08deq/ρte) (mm) |  |  |  | 0.16998
最大裂缝宽度限值ωlim (mm) |  | 0.2 | 验算ωmax ≤ ωlim | 满足

## 雨蓬梁
数据输入
梁宽b (mm) |  | 350 | 活荷载标准值qK (KN/m) | 3.51
梁高h (mm) |  | 800 | 混凝土强度等级 | C30
梁上墙体高hq (mm) |  | 0 | 受拉钢筋强度设计值fy (N/mm2) | 360
雨蓬板恒荷载gKb (KN/m2) |  | 5 | 箍筋强度设计值fyv (N/mm2) | 210
雨蓬板计算跨度lb (mm) |  | 1300 | 梁净跨ln (mm) | 8650
雨蓬板长度lb0 (mm) |  | 9000 | 梁计算跨度l0 (mm) | 9000
雨蓬板荷载pb (KN/m2) |  | 9.78 | 梁以上楼面恒荷载标准值glK (KN/m2) | 0
数据输出
一、常规数据
恒荷载 | 梁重25bh | 7 | 混凝土轴心抗压设计值fc (N/mm2) | 14.3
| 梁上墙体重20b*MIN[hq,ln/3] | 0 | 系数α1 | 1
| 雨蓬板传来(lb+b/2)gKb (KN/m) | 7.375 | 混凝土抗拉设计值ft (N/mm2) | 1.43
恒荷载标准值gK (KN/m) |  | 14.375 | 梁有效高度h0=h-35 (mm) | 765
荷载设计值p=1.2gK+1.4qK (KN/m) |  | 22.164 | 受扭塑性抵抗矩Wt=b2*(3h-b)/6 (mm3) | 41854166.6667
二、截面验算
剪力V=pln/2 (KN) |  | 95.8593 | 验算V≤ 0.07fcbh0 | 满足
力矩mp=pblb2/2 (KN·m/m) |  | 8.2641 | 抵抗扭矩T=mpl0/2 (KN·m) | 37.1885
V/bh0+T/Wt (N/mm2) |  | 1.2465 | 验算V/bh0+T/(0.8*Wt)≤ 0.25fc | 满足
验算V/bh0+T/Wt≤ 0.7ft |  | 不满足 | 需进行构件受剪扭承载力计算
验算V≤ 0.35ftbh0 |  | 满足 | 不需进行受剪承载力验算
验算T≤ 0.175ftWt |  | 不满足 | 需进行受扭承载力验算
三、构造配筋
几肢箍n |  | 2 | 最小配箍率ρsvmin=0.28ft/fyv | 0.0019067
箍筋直径d (mm) |  | 10 | 实际配箍率ρsv=2Asv/bs | 0.004488
箍筋间距s (mm) |  | 100 | 配箍是否满足(ρsv≥ ρsvmin) | 满足
受扭纵筋最小配筋率ρtlmin=0.6(T/Vb)1/2ft/fy |  |  |  | 0.0025092
受扭钢筋直径d (mm) |  | 18 | 受扭纵筋实际配筋率ρtl=Astl/bh | 0.0036353
受扭钢筋数量 |  | 4 | 受扭配筋是否满足(ρtl≥ ρtlmin) | 满足
四、承载力验算
⒈受弯承载力验算
弯矩M=pl02/8 (KN·m) |  | 224.4105 | 受弯钢筋直径d (mm) | 25
截面抵抗矩系数αS=M/α1fcbh02 |  | 0.076615 | 受弯钢筋数量 | 2
γS=(1+(1-2αS)1/2)/2 |  | 0.9601 | 钢筋实际配筋面积AS (mm2) | 981.7477
钢筋面积AS=M/γSfyh0 (mm2) |  | 848.7165 | 是否满足 | 满足
⒉受剪承载力验算
斜截面受剪承载力VCS=0.07fcbh0+1.5fyvnAsvh0/s (KN)
验算VCS≥ V
⒊受扭承载力验算
截面核芯部分短边尺寸bcor=b-50 (mm) |  | 300 | 截面核芯部分长边尺寸hcor=h-50 (mm) | 750
截面核芯部分面积Acor=bcorhcor (mm2) |  | 225000 | 截面核芯部分周长ucor=2(bcor+hcor) (mm) | 2100
受扭全部纵筋面积Astl (mm2) |  | 1017.876 | 沿截面周边单肢箍筋面积Ast1 (mm2) | 78.5398
受扭纵筋与箍筋的配筋强度比值ζ=fyAstls/fyvAst1ucor |  |  |  | 1.058
ζ实际取值(当ζ<0.6时，取0.6；当ζ>1.7时，取1.7) |  |  |  | 1.058
0.35ftWt+1.2ζ1/2*fyvAst1Acor/s (KN·m) |  | 66.7524 | 验算T≤ 0.35ftWt+1.2ζ1/2*fyvAst1Acor/s | 满足

## 附录
板中受力钢筋相应直径和间距的面积 （单位：mm2)
| 90 | 100 | 110 | 120 | 125 | 130 | 140
8 | 558.5054 | 502.6548 | 456.9589 | 418.879 | 402.1239 | 386.6576 | 359.0392
10 | 872.6646 | 785.3982 | 713.9983 | 654.4985 | 628.3185 | 604.1524 | 560.9987
12 | 1256.6371 | 1130.9734 | 1028.1576 | 942.4778 | 904.7787 | 869.9795 | 807.8381
14 | 1710.4227 | 1539.3804 | 1399.4367 | 1282.817 | 1231.5043 | 1184.1388 | 1099.5574
16 | 2234.0214 | 2010.6193 | 1827.8357 | 1675.5161 | 1608.4954 | 1546.6302 | 1436.1566
18 | 2827.4334 | 2544.69 | 2313.3546 | 2120.575 | 2035.752 | 1957.4539 | 1817.6357
20 | 3490.6585 | 3141.5927 | 2855.9933 | 2617.9939 | 2513.2741 | 2416.6097 | 2243.9948
22 | 4223.6968 | 3801.3271 | 3455.7519 | 3167.7726 | 3041.0617 | 2924.0978 | 2715.2337
25 | 5454.1539 | 4908.7385 | 4462.4896 | 4090.6154 | 3926.9908 | 3775.9527 | 3506.2418
28 | 6841.6907 | 6157.5216 | 5597.7469 | 5131.268 | 4926.0173 | 4736.5551 | 4398.2297
30 | 7853.9816 | 7068.5835 | 6425.985 | 5890.4862 | 5654.8668 | 5437.3719 | 5048.9882
注：以1米板带计算
| 150 | 160 | 170 | 175 | 180 | 190 | 200
8 | 335.1032 | 314.1593 | 295.6793 | 287.2313 | 279.2527 | 264.5552 | 251.3274
10 | 523.5988 | 490.8739 | 461.9989 | 448.799 | 436.3323 | 413.3675 | 392.6991
12 | 753.9822 | 706.8583 | 665.2784 | 646.2705 | 628.3185 | 595.2491 | 565.4867
14 | 1026.2536 | 962.1128 | 905.5179 | 879.6459 | 855.2113 | 810.2002 | 769.6902
16 | 1340.4129 | 1256.6371 | 1182.7172 | 1148.9253 | 1117.0107 | 1058.2207 | 1005.3096
18 | 1696.46 | 1590.4313 | 1496.8765 | 1454.1086 | 1413.7167 | 1339.3106 | 1272.345
20 | 2094.3951 | 1963.4954 | 1847.9957 | 1795.1958 | 1745.3293 | 1653.4698 | 1570.7963
22 | 2534.2181 | 2375.8294 | 2236.0748 | 2172.1869 | 2111.8484 | 2000.6985 | 1900.6636
25 | 3272.4923 | 3067.9616 | 2887.4932 | 2804.9934 | 2727.077 | 2583.5466 | 2454.3693
28 | 4105.0144 | 3848.451 | 3622.0715 | 3518.5838 | 3420.8453 | 3240.8008 | 3078.7608
30 | 4712.389 | 4417.8647 | 4157.9903 | 4039.1906 | 3926.9908 | 3720.3071 | 3534.2917