## Sheet1
两台吊车(三个轮子) |  | 吊车梁计算
跨度L | 轮压P1 | 轮压P2 | 轮距a1 | 轮距a2 | 车宽B1 | 车宽B2 | a1 | P1设计值 | P2设计值 | P1+2P2 | a0 | 弯矩M | 剪力V
6000 | 2.48 | 2.48 | 3000 | 3000 | 3500 | 3500 | 500 | 36.8362 | 36.8362 | 110.5087 | 833.3333 | 104497.2392 | 85.9512
起重量Q1 | 起重量Q2 | 小车重g1 | 小车重g2 | 水平刹车T1 | 水平刹车T2 |  | 弯矩Mt
2 | 2 | 4.25 | 4.25 | 2.5751 | 2.5751 |  | 7305.1289
上翼缘B1 | 上翼缘t1 | 下翼缘B2 | 下翼缘t2 | 腹板ho | 腹板tw | 螺孔位置ao |  | 孔径do | h |  | 面积A
300 | 10 | 200 | 10 | 380 | 6 | 90 |  | 22 | 400 |  | 342.888
Af1n | Af2n | Awn | An
2560 | 2000 | 2280 | 6840
中和轴yn | Ixn | Wxn1 | Wxn2 | Iyn1 | Wyn1 | fy | 正应力1 | 正应力2 | 剪应力
184.0351 | 199086631.5789 | 1081786.2726 | 921847.1162 | 18936000 | 126240 | 235 | 154.4639 | 113.3564 | 56.5469
Af1 | Af2 | Aw | A
3000 | 2000 | 2280 | 7280
中和轴y | Ix | Wx1 | Wx2 | Iy | Wy | iy
173.2143 | 212337785.7143 | 1225867.6289 | 936292.5984 | 29166666.6667 | 194444.4444 | 63.2962
I1 | I2 | eitaB | kesi | beitaB | lambdaY | faiB | faib1 |  | 正应力1
22500000 | 6666666.6667 | 0.43429 | 0.5 | 0.82 | 94.7924 | 1.4704 | 0.85561 |  | 137.1985
挠度 | v/L
6.1431 | 976.7119

## Sheet2
一台吊车(两个轮子) |  | 吊车梁计算
1.输入吊车参数
跨度(mm) | 轮压P(t) |  | 轮距(mm) |  | 车宽(mm) |  | P设计值 |  | 2P | ao |  | 弯矩(Nm) | 剪力(kN)
6000 | 32.3 |  | 6100 |  | 9200 |  | 479.7623 |  | 959.5245 | 3050 |  | 347927.595 | 471.7662
起重量Q | 小车重g | 水平荷载T | 2T |  | 弯矩Mt
75 | 28 | 42.4381 | 84.8761 |  | 30776.4348 | [5 empty] | 200
2.输入截面参数
上翼缘B1 | 上翼缘t1 | 下翼缘B2 | 下翼缘t2 | 腹板ho | 腹板tw | 螺孔位置ao |  | 孔径do | 梁高h
340 | 16 | 240 | 16 | 528 | 10 | 90 |  | 21.5 | 560
3.强度验算
Af1n | Af2n | Awn | An
4752 | 3840 | 5280 | 13872
中和轴yn | Ixn | Wxn1 | Wxn2 | Iyn1 | Wyn1 | fy | 正应力1 | 正应力2 | 剪应力
262.1176 | 753899520 | 2876187.5763 | 2530863.3175 | 46832533.3333 | 275485.4902 | 235 | 232.6854 | 137.4739 | 134.0245
4.整体稳定验算
Af1 | Af2 | Aw | 面积A
5440 | 3840 | 5280 | 14560
中和轴y | Ix | Wx1 | Wx2 | Iy | Wy | iy
250.1099 | 796228304.1758 | 3183513.8699 | 2569389.2085 | 70837333.3333 | 416690.1961 | 69.751
I1 | I2 | eitaB | kesi | beitaB | lambdaY | faiB | faiB1 |  | 正应力1
52405333.3333 | 18432000 | 0.38368 | 0.5042 | 0.82076 | 86.0203 | 1.8766 | 0.90211 |  | 195.0091
5.挠度验算
挠度 mm | v/L
5.4545 | 1100.0001

## Sheet3
两台吊车(四个轮子) |  | 吊车梁计算
跨度L | 轮压P1 | 轮压P2 | 轮距a1 | 轮距a2 | 车宽B1 | 车宽B2 | a3 | P1设计值 | P2设计值 | 2P1+2P2 | ao | 弯矩M(Nm) | 剪力V(kN)
7500 | 12.5 | 12.5 | 4400 | 4400 | 5550 | 5550 | 1150 | 185.6665 | 185.6665 | 742.6661 | 575 | 370234.4981 | 250.0309
起重量Q1 | 起重量Q2 | 小车重g1 | 小车重g2 | 水平刹车T1 | 水平刹车T2 |  | 2T1+2T2 | ao | Mt
10 | 10 | 4.1 | 4.1 | 5.8095 | 5.8095 |  | 23.2379 | 575 | 11584.5912
上翼缘B1 | 上翼缘t1 | 下翼缘B2 | 下翼缘t2 | 腹板ho | 腹板tw | 螺孔位置ao |  | 孔径do | 梁高h
300 | 12 | 200 | 12 | 576 | 8 | 90 |  | 22 | 600
Af1n | Af2n | Awn | An
3072 | 2400 | 4608 | 10080
中和轴yn | Ixn | Wxn1 | Wxn2 | Iyn1 | Wyn1 | fy | 正应力1 | 正应力2 | 剪应力
280.4 | 596507443.2 | 2127344.6619 | 1866418.7835 | 22723200 | 151488 | 235 | 250.508 | 198.3663 | 81.3903
Af1 | Af2 | Aw | 面积A
3600 | 2400 | 4608 | 10608
中和轴y | Ix | Wx1 | Wx2 | Iy | Wy | iy
266.7421 | 634284590.3348 | 2377894.7322 | 1903284.3783 | 35000000 | 233333.3333 | 57.4404
I1 | I2 | eitaB | kesi | beitaB | lambdaY | faiB | faib1 |  | 正应力1
27000000 | 8000000 | 0.43429 | 0.5 | 0.82 | 130.5702 | 0.88827 | 0.72922 |  | 263.1625
挠度 | v/L
11.3847 | 658.7813