## Sheet1
两台吊车(三个轮子) |  | 吊车梁计算
跨度L | 轮压P1 | 轮压P2 | 轮距a1 | 轮距a2 | 车宽B1 | 车宽B2 | a1 | P1设计值 | P2设计值 | P1+2P2 | a0 | 弯矩M | 剪力V
6000 | 3.76 | 7.3 | 2500 | 3000 | 3000 | 3500 | 500 | 55.8485 | 108.4292 | 272.707 | 1090.4139 | 245964.8608 | 200.4208
起重量Q1 | 起重量Q2 | 小车重g1 | 小车重g2 | 水平刹车T1 | 水平刹车T2 |  | 弯矩Mt
5 | 10 | 1 | 1.5 | 2.4721 | 4.7382 |  | 10748.3742
上翼缘B1 | 上翼缘t1 | 下翼缘B2 | 下翼缘t2 | 腹板ho | 腹板tw | 螺孔位置ao |  | 孔径do | h
300 | 12 | 200 | 12 | 476 | 8 | 90 |  | 22 | 500
Af1n | Af2n | Awn | An
3072 | 2400 | 3808 | 9280
中和轴yn | Ixn | Wxn1 | Wxn2 | Iyn1 | Wyn1 | fy | 正应力1 | 正应力2 | 剪应力
232.331 | 394783964.3954 | 1699230.4333 | 1474896.2908 | 22723200 | 151488 | 235 | 215.7027 | 166.7676 | 78.9473
Af1 | Af2 | Aw | A
3600 | 2400 | 3808 | 9808
中和轴y | Ix | Wx1 | Wx2 | Iy | Wy | iy
220.1468 | 420375105.9141 | 1909521.6 | 1502127.3094 | 35000000 | 233333.3333 | 59.7371
I1 | I2 | eitaB | kesi | beitaB | lambdaY | faiB | faib1 |  | 正应力1
27000000 | 8000000 | 0.43429 | 0.48 | 0.8164 | 100.4402 | 1.4137 | 0.84727 |  | 198.0927
挠度 | v/L
7.3037 | 821.5007

## Sheet2
一台吊车(两个轮子) |  | 吊车梁计算
1.输入吊车参数
跨度(mm) | 轮压P(t) |  | 轮距(mm) |  | 车宽(mm) |  | P设计值 |  | 2P | ao | 弯矩(Nm) | 剪力(kN)
8000 | 16.5 |  | 5000 |  | 6330 |  | 245.0798 |  | 490.1596 | 2500 | 463353.9903 | 336.9847
起重量Q | 小车重g | 水平荷载T | 2T |  | 弯矩Mt
10 | 3 | 5.3563 | 10.7125 |  | 10126.6791
2.输入截面参数
上翼缘B1 | 上翼缘t1 | 下翼缘B2 | 下翼缘t2 | 腹板ho | 腹板tw | 螺孔位置ao |  | 孔径do | 梁高h
320 | 12 | 200 | 12 | 476 | 6 | 90 |  | 21.5 | 500
3.强度验算
Af1n | Af2n | Awn | An
3324 | 2400 | 2856 | 8580
中和轴yn | Ixn | Wxn1 | Wxn2 | Iyn1 | Wyn1 | fy | 正应力1 | 正应力2 | 剪应力
223.7231 | 388784862.0308 | 1737795.0785 | 1407228.8691 | 28588400 | 178677.5 | 235 | 323.309 | 329.267 | 176.9878
4.整体稳定验算
Af1 | Af2 | Aw | 面积A
3840 | 2400 | 2856 | 9096
中和轴y | Ix | Wx1 | Wx2 | Iy | Wy | iy
211.372 | 411857405.0449 | 1948495.2754 | 1426949.0494 | 40768000 | 254800 | 66.9475
I1 | I2 | eitaB | kesi | beitaB | lambdaY | faiB | faiB1 |  | 正应力1
32768000 | 8000000 | 0.48603 | 0.6 | 0.838 | 119.4966 | 0.99396 | 0.76124 |  | 352.1305
5.挠度验算
挠度 mm | v/L
24.9661 | 320.4345

## Sheet3
两台吊车(四个轮子) |  | 吊车梁计算
跨度L | 轮压P1 | 轮压P2 | 轮距a1 | 轮距a2 | 车宽B1 | 车宽B2 | a3 | P1设计值 | P2设计值 | 2P1+2P2 | ao | 弯矩M(Nm) | 剪力V(kN)
6000 | 3.76 | 7.3 | 2500 | 3000 | 3000 | 3500 | 500 | 55.8485 | 108.4292 | 328.5555 | -395.1175 | 234591.6978 | 142.6414
起重量Q1 | 起重量Q2 | 小车重g1 | 小车重g2 | 水平刹车T1 | 水平刹车T2 |  | 2T1+2T2 | ao | Mt
5 | 10 | 1 | 1.5 | 2.4721 | 4.7382 |  | 14.4207 | -385.7143 | 10286.8886
上翼缘B1 | 上翼缘t1 | 下翼缘B2 | 下翼缘t2 | 腹板ho | 腹板tw | 螺孔位置ao |  | 孔径do | 梁高h
300 | 12 | 200 | 12 | 476 | 8 | 90 |  | 22 | 500
Af1n | Af2n | Awn | An
3072 | 2400 | 3808 | 9280
中和轴yn | Ixn | Wxn1 | Wxn2 | Iyn1 | Wyn1 | fy | 正应力1 | 正应力2 | 剪应力
232.331 | 394783964.3954 | 1699230.4333 | 1474896.2908 | 22723200 | 151488 | 235 | 205.9632 | 159.0564 | 56.1875
Af1 | Af2 | Aw | 面积A
3600 | 2400 | 3808 | 9808
中和轴y | Ix | Wx1 | Wx2 | Iy | Wy | iy
220.1468 | 420375105.9141 | 1909521.6 | 1502127.3094 | 35000000 | 233333.3333 | 59.7371
I1 | I2 | eitaB | kesi | beitaB | lambdaY | faiB | faib1 |  | 正应力1
27000000 | 8000000 | 0.43429 | 0.48 | 0.8164 | 100.4402 | 1.4137 | 0.84727 |  | 189.0853
挠度 | v/L
6.966 | 861.3276