## 悬臂板（侧壁）
一、截面信息
板长l(mm) |  | 4600
二、一个集中力P
P(KN) | 0 | 距悬臂端距离a(mm) |  | 500 | 距固定端距离b(mm) |  | 4100
固定端支座反力RB=P (KN) |  |  | 0
距悬臂端距离 x (mm) |  | 0 | 460 | 920 | 1380 | 1840 | 2300 | 2760 | 3220 | 3680 | 4140 | 4600
弯距Mx(KN·m) |  | 0 | 0 | 0 | 0 | 0 | 0 | 0 | 0 | 0 | 0 | 0
二、一个集中力P
P(KN) | 0 | 距悬臂端距离a(mm) |  | 500 | 距固定端距离b(mm) |  | 4100
固定端支座反力RB=P (KN) |  |  | 0
距悬臂端距离 x (mm) |  | 0 | 460 | 920 | 1380 | 1840 | 2300 | 2760 | 3220 | 3680 | 4140 | 4600
弯距Mx(KN·m) |  | 0 | 0 | 0 | 0 | 0 | 0 | 0 | 0 | 0 | 0 | 0
三、一段均部荷载q
q (KN/m) | 0 | 距悬臂端距离d(mm) |  | 100 | 均部范围c(mm) |  | 400
均部中点距悬臂端距离a(mm) |  |  | 300 | 均部中点距固定端距离b(mm) |  |  | 4300
固定端支座反力RB=qc (KN) |  |  | 0
距左端距离 x (mm) |  | 0 | 460 | 920 | 1380 | 1840 | 2300 | 2760 | 3220 | 3680 | 4140 | 4600
弯距Mx(KN·m) |  | 0 | 0 | 0 | 0 | 0 | 0 | 0 | 0 | 0 | 0 | 0
三、一段均部荷载q
q (KN/m) | 0 | 距悬臂端距离d(mm) |  | 100 | 均部范围c(mm) |  | 400
均部中点距悬臂端距离a(mm) |  |  | 300 | 均部中点距固定端距离b(mm) |  |  | 4300
固定端支座反力RB=qc (KN) |  |  | 0
距左端距离 x (mm) |  | 0 | 460 | 920 | 1380 | 1840 | 2300 | 2760 | 3220 | 3680 | 4140 | 4600
弯距Mx(KN·m) |  | 0 | 0 | 0 | 0 | 0 | 0 | 0 | 0 | 0 | 0 | 0
四、一段三角形荷载q （q 靠近固定端）
q (KN/m) | 46 | 距悬臂端距离d(mm) |  | 0 | 三角形范围c(mm) |  | 4600
三角形形心距悬臂端距离a(mm) |  |  | 3066.6667 | 三角形形心距固定端距离b(mm) |  |  | 1533.3333
固定端支座反力RB=qc/2 (KN) |  |  | 105.8
距左端距离 x (mm) |  | 0 | 460 | 920 | 1380 | 1840 | 2300 | 2760 | 3220 | 3680 | 4140 | 4600
弯距Mx(KN·m) |  | 0 | 0.16223 | 1.2978 | 4.3801 | 10.3825 | 20.2783 | 35.041 | 55.6437 | 83.0601 | 118.2632 | 162.2267
四、一段三角形荷载q （q 靠近固定端）
q (KN/m) | 0 | 距悬臂端距离d(mm) |  | 100 | 三角形范围c(mm) |  | 400
三角形形心距悬臂端距离a(mm) |  |  | 366.6667 | 三角形形心距固定端距离b(mm) |  |  | 4233.3333
固定端支座反力RB=qc/2 (KN) |  |  | 0
距左端距离 x (mm) |  | 0 | 460 | 920 | 1380 | 1840 | 2300 | 2760 | 3220 | 3680 | 4140 | 4600
弯距Mx(KN·m) |  | 0 | 0 | 0 | 0 | 0 | 0 | 0 | 0 | 0 | 0 | 0
叠加弯距Mx(KN·m) |  | 0 | 0.16223 | 1.2978 | 4.3801 | 10.3825 | 20.2783 | 35.041 | 55.6437 | 83.0601 | 118.2632 | 162.2267

## 简固板（侧壁）
一、截面信息
板长l(mm) |  | 4600
二、一个集中力P
P(KN) | 0 | 距简支端距离a(mm) |  | 500 | 距固定端距离b(mm) |  | 4100
α=a/l |  |  | 0.1087 | β=b/l |  |  | 0.8913
简支座反力RA=Pb2(3-β)/2l2(KN) |  |  | 0 | 固支座反力RB=Pa(3-α2)/2l(KN) |  |  | 0
距简支端距离 x (mm) |  | 0 | 460 | 920 | 1380 | 1840 | 2300 | 2760 | 3220 | 3680 | 4140 | 4600
弯距Mx(KN·m) |  | 0 | 0 | 0 | 0 | 0 | 0 | 0 | 0 | 0 | 0 | 0
二、一个集中力P
P(KN) | 0 | 距简支端距离a(mm) |  | 500 | 距固定端距离b(mm) |  | 4100
α=a/l |  |  | 0.1087 | β=b/l |  |  | 0.8913
简支座反力RA=Pb2(3-β)/2l2(KN) |  |  | 0 | 固支座反力RB=Pa(3-α2)/2l(KN) |  |  | 0
距简支端距离 x (mm) |  | 0 | 460 | 920 | 1380 | 1840 | 2300 | 2760 | 3220 | 3680 | 4140 | 4600
弯距Mx(KN·m) |  | 0 | 0 | 0 | 0 | 0 | 0 | 0 | 0 | 0 | 0 | 0
三、一段均部荷载q
q (KN/m) | 0 | 距简支端距离d(mm) |  | 300 | 均部范围c(mm) |  | 400
均部中点距简支端距离a(mm) |  |  | 500 | 均部中点距固定端距离b(mm) |  |  | 4100
简支座反力RA=qc(12b2l-4b3+ac2)/8l3(KN) |  |  |  |  | 0 | 固支座反力RB=qc-RA(KN) |  |  | 0
距简支端距离 x (mm) |  | 0 | 460 | 920 | 1380 | 1840 | 2300 | 2760 | 3220 | 3680 | 4140 | 4600
弯距Mx(KN·m) |  | 0 | 0 | 0 | 0 | 0 | 0 | 0 | 0 | 0 | 0 | 0
三、一段均部荷载q
q (KN/m) | 0 | 距简支端距离d(mm) |  | 300 | 均部范围c(mm) |  | 600
均部中点距简支端距离a(mm) |  |  | 600 | 均部中点距固定端距离b(mm) |  |  | 4000
简支座反力RA=qc(12b2l-4b3+ac2)/8l3(KN) |  |  |  |  | 0 | 固支座反力RB=qc-RA(KN) |  |  | 0
距简支端距离 x (mm) |  | 0 | 460 | 920 | 1380 | 1840 | 2300 | 2760 | 3220 | 3680 | 4140 | 4600
弯距Mx(KN·m) |  | 0 | 0 | 0 | 0 | 0 | 0 | 0 | 0 | 0 | 0 | 0
四、一段三角形荷载q （q 靠近固定端）
q (KN/m) | 46 | 距简支端距离d(mm) |  | 0 | 均部范围c(mm) |  | 4600
三角形形心距简支端距离a(mm) |  |  | 3066.6667 | 三角形形心距固定端距离b(mm) |  |  | 1533.3333
简支座反力RA=qc(18b2l-6b3+ac2-2c3/45)/24l3(KN) |  |  |  |  | 21.16 | 固支座反力RB=qc/2-RA(KN) |  |  | 84.64
距简支端距离 x (mm) |  | 0 | 460 | 920 | 1380 | 1840 | 2300 | 2760 | 3220 | 3680 | 4140 | 4600
弯距Mx(KN·m) |  | 0 | 9.5714 | 18.1694 | 24.8207 | 28.5519 | 28.3897 | 23.3606 | 12.4915 | -5.1913 | -30.6608 | -64.8907
四、一段三角形荷载q （q 靠近固定端）
q (KN/m) | -20 | 距简支端距离d(mm) |  | 3600 | 均部范围c(mm) |  | 1000
三角形形心距简支端距离a(mm) |  |  | 4266.6667 | 三角形形心距固定端距离b(mm) |  |  | 333.3333
简支座反力RA=qc(18b2l-6b3+ac2-2c3/45)/24l3(KN) |  |  |  |  | -0.11301 | 固支座反力RB=qc/2-RA(KN) |  |  | -9.887
距简支端距离 x (mm) |  | 0 | 460 | 920 | 1380 | 1840 | 2300 | 2760 | 3220 | 3680 | 4140 | 4600
弯距Mx(KN·m) |  | 0 | -0.051985 | -0.10397 | -0.15595 | -0.20794 | -0.25992 | -0.31191 | -0.36389 | -0.41417 | 0.057016 | 2.8135
叠加弯距Mx(KN·m) |  | 0 | 9.5194 | 18.0654 | 24.6647 | 28.344 | 28.1297 | 23.0487 | 12.1276 | -5.6054 | -30.6038 | -62.0772
最大正弯距M+(KN·m) |  | 28.344 | 最大负弯距M-(KN·m) |  | -62.0772 |  | 最大弯距M=Max(M+,¦ M- ¦)(KN·m) |  |  |  | 62.0772

## 固定板（底板）
一、截面信息
板跨l(mm) |  | 3200
二、一个集中力P
P(KN) | 0 | 距左端距离a(mm) |  | 500 | 距右端距离b(mm) |  | 2700
α=a/l |  |  | 0.15625 | β=b/l |  |  | 0.84375
左支座反力RA=Pb2(1+2α)/l2(KN) |  |  | 0 | 右支座反力RB=Pa2(1+2β)/l2(KN) |  |  | 0
距左端距离 x (mm) |  | 0 | 320 | 640 | 960 | 1280 | 1600 | 1920 | 2240 | 2560 | 2880 | 3200
弯距Mx(KN·m) |  | 0 | 0 | 0 | 0 | 0 | 0 | 0 | 0 | 0 | 0 | 0
二、一个集中力P
P(KN) | 0 | 距左端距离a(mm) |  | 500 | 距右端距离b(mm) |  | 2700
α=a/l |  |  | 0.15625 | β=b/l |  |  | 0.84375
左支座反力RA=Pb2(1+2α)/l2(KN) |  |  | 0 | 右支座反力RB=Pa2(1+2β)/l2(KN) |  |  | 0
距左端距离 x (mm) |  | 0 | 320 | 640 | 960 | 1280 | 1600 | 1920 | 2240 | 2560 | 2880 | 3200
弯距Mx(KN·m) |  | 0 | 0 | 0 | 0 | 0 | 0 | 0 | 0 | 0 | 0 | 0
三、一段均部荷载q
q (KN/m) | 23 | 距左端最近距离d(mm) |  | 0 | 均部范围c(mm) |  | 3200
均部中点距左端距离a(mm) |  |  | 1600 | 均部中点距右端距离b(mm) |  |  | 1600
左端支座反力RA=qc(12b2l-8b3+c2l-2bc2)/4l3(KN) |  |  |  |  | 36.8 | 右端支座反力RB=qc-RA(KN) |  |  | 36.8
距左端距离 x (mm) |  | 0 | 320 | 640 | 960 | 1280 | 1600 | 1920 | 2240 | 2560 | 2880 | 3200
弯距Mx(KN·m) |  | -19.6267 | -9.0283 | -0.78507 | 5.1029 | 8.6357 | 9.8133 | 8.6357 | 5.1029 | -0.78507 | -9.0283 | -19.6267
三、一段均部荷载q
q (KN/m) | 0 | 距左端最近距离d(mm) |  | 300 | 均部范围c(mm) |  | 400
均部中点距左端距离a(mm) |  |  | 500 | 均部中点距右端距离b(mm) |  |  | 2700
左端支座反力RA=qc(12b2l-8b3+c2l-2bc2)/4l3(KN) |  |  |  |  | 0 | 右端支座反力RB=qc-RA(KN) |  |  | 0
距左端距离 x (mm) |  | 0 | 320 | 640 | 960 | 1280 | 1600 | 1920 | 2240 | 2560 | 2880 | 3200
弯距Mx(KN·m) |  | 0 | 0 | 0 | 0 | 0 | 0 | 0 | 0 | 0 | 0 | 0
叠加弯距Mx(KN·m) |  | -19.6267 | -9.0283 | -0.78507 | 5.1029 | 8.6357 | 9.8133 | 8.6357 | 5.1029 | -0.78507 | -9.0283 | -19.6267
最大正弯距M+(KN·m) |  | 9.8133 | 最大负弯距M-(KN·m) |  | -19.6267 |  | 最大弯距M=Max(M+,¦ M- ¦)(KN·m) |  |  |  | 19.6267

## 配筋
一、原始数据
板厚h (mm) | 500 | 受力钢筋强度设计值fy (N/mm2) | 300
板长l (mm) | 7000 | 钢筋弹性模量ES (N/mm2) | 200000
混凝土强度等级 | C30 | 构件受力特征系数αcr | 2.1
|  | 纵向受拉钢筋表面特征系数ν | 0.7
二、常规数据
混凝土轴心抗压设计值fc (N/mm2) | 14.3 | 混凝土弹性模量EC (N/mm2) | 30000
系数α1 | 1 | 板有效高度h0=h-40 (mm) | 460
混凝土抗拉标准值ftk (N/mm2) | 2.01
三、截面配筋
设计弯距M (KN·m) | 99 | 钢筋直径d (mm) | 20
截面抵抗矩系数αS=M/α1fcbh02 | 0.032718 | 钢筋间距s (mm) | 150
γS=(1+(1-2αS)1/2)/2 | 0.98336 | 钢筋实际配筋面积AS (mm2) | 2094.3951
钢筋面积AS=M/γSfyh0 (mm2) | 729.5274 | 是否满足 | 满足
三、裂缝验算
短期弯矩MS (KN·m) | 71 | ρte=AS/0.5bh | 0.0083776
长期弯矩Ml (KN·m) | 36 | ρte实际取值(ρte≥0.01) | 0.01
σsk=MS/ηh0AS (N/mm2) | 84.7077 | 受拉区纵筋等效直径deq=d/ν (mm) | 28.5714
ψ=1.1-0.65ftk/ρteσsk | -0.44236 | 应变不均匀系数ψ实际取值(0.2≤ψ≤1.0) | 0.2
最外层受拉钢筋外边缘至受拉底边距离c (20≤c≤65) (mm) |  |  | 20
最大裂缝宽度ωmax=αcrψσsk/ES(1.9c+0.08deq/ρte) (mm) |  |  | 0.047419
最大裂缝宽度限值ωlim (mm) | 0.2 | 验算ωmax ≤ ωlim | 满足
四、挠度验算
αEρ=ESAS/ECbh0 |  |  | 0.030354
短期刚度BS=ESASh02/(1.15ψ+0.2+6αEρ) (N·mm2) |  |  | 144799403017766
长期刚度Bl=BS*MS/(MS+Ml) (N·mm2) |  |  | 9.6082e+13
挠度f=5MSl02/48Bl (mm) | 3.7717 | 挠度限值 l0/200 | 35
|  | 验算f ≤ l0/200 | 满足