## 双柱基础梁
数据输入
一、荷载数据 |  |  |  | 二、常规数据
Q1x (KN) | 15 | Q2x (KN) | 62 | 地基承载力设计值f (KN/m2) |  |  | 240
Q1y (KN) | 5.5 | Q2y (KN) | -11.3 | 基础埋置深度d (m) |  |  | 2.7
N1 (KN) | -676.5 | N2 (KN) | -1807.5 | 柱1沿基础长边方向尺寸b1C (mm) |  |  | 700
M1x (KN·m) | 27 | M2x (KN·m) | -89.7 | 柱2沿基础长边方向尺寸b2C (mm) |  |  | 500
M1y (KN·m) | -135.7 | M2y (KN·m) | -268.6 | 柱1与柱2间距s (m) |  |  | 2.22
一层墙体荷载设计值Nq (KN) |  |  | 54 | 混凝土强度等级 |  |  | C30
柱1与柱2的相对关系 |  |  | x方向 | 受力钢筋强度设计值fy (N/mm2) |  |  | 300
注：柱1与柱2的判定原则为x方向时，柱1在左；y方向时，柱1在下 |  |  |  | 箍筋强度设计值fyv (N/mm2) |  |  | 210
|  |  |  | 钢筋弹性模量ES (N/mm2) |  |  | 200000
数据输出
一、常规数据
混凝土轴心抗压设计值fc (N/mm2) |  |  | 14.3 | 系数α1 |  |  | 1
混凝土抗拉标准值ftk (N/mm2) |  |  | 2.01 | 混凝土弹性模量EC (N/mm2) |  |  | 30000
构件受力特征系数αcr |  |  | 2.1 | 纵向受拉钢筋表面特征系数ν |  |  | 0.7
二、基础面积计算
基础顶面荷载设计值F=N1+N2+Nq (KN) |  |  | 2538 | 基底面积估算A0=1.2F/(f-20d) (m2) |  |  | 16.3742
基础短边尺寸取值B (m) |  |  | 3 | 基础长边尺寸取值L (m) |  |  | 4.8
基底短边方向抵抗矩WB=BL2/6 (m3) |  |  | 11.52 | 基底长边方向抵抗矩WL=LB2/6 (m3) |  |  | 7.2
基础底面积实际取值A=B*L (m2) |  |  | 14.4 | 基底平均压力值p=F/A+20d (KN/m2) |  |  | 230.25
基础底面边缘最大压力值pmax=p+[M1+M2-(Q1+Q2)hL]/WL(KN/m2) | [6 empty] | 238.3139
注：上式中，当柱1与柱2的相对关系为x方向时，M1与M2取x方向，Q1与Q2取y方向；y方向相反。以下类同
验算 p ≤ f |  |  | 满足 | 验算 pmax≤1.2f |  |  | 满足
三、基础梁计算
基础梁宽bL (mm) |  |  | 900 | 基础梁高hL (mm) |  |  | 800
形心相对于N1的距离y=[N2s+M1+M2-(Q1+Q2)hL]/(N1+N2) (m) |  |  |  |  | 1.6388 | 实际取值 | 1.65
柱1沿基础长边方向至基础边距离a1 (m) |  |  | 0.75 | 柱2沿基础长边方向至基础边距离a2 (m) |  |  | 1.83
梁上净线荷载qj=(pmax-20d)*B (KN/m) |  |  | 552.9417 | 基础梁有效高度h0L=hL-50 (mm) |  |  | 750
梁底正弯距M+max=qj*(MAX[a1,a2]-bC/2)2/2 (KN·m) |  |  |  |  | 690.1818 | 注：左式中bC取相应柱尺寸
截面抵抗矩系数αS=M+max/α1fcbLh0L2 |  |  | 0.095337 | 剪力V=qj*(MAX[a1,a2]-bC/2) (KN) |  |  | 873.6478
γS=(1+(1-2αS)1/2)/2 |  |  | 0.94981 | 几肢箍 |  |  | 6
钢筋面积A+S=M+max/γSfyh0L (mm2) |  |  | 3229.5576 | 箍筋直径d (mm) |  |  | 10
钢筋直径d (mm) |  |  | 25 | 箍筋间距S (mm) |  |  | 150
钢筋数量 |  |  | 12 | 斜截面受剪承载力VCS (KN) |  |  | 1467.3563
钢筋实际配筋面积AS (mm2) |  |  | 5890.4862
梁顶负弯距M-max=qjs2/8-(M+max+qj*(MIN[a1,a2]-bC/2)2/2) (KN·m) |  |  |  |  | -393.7774 | 按构造配筋
四、基础梁裂缝验算
短期正弯矩M+S=M+max/1.25 (KN·m) |  |  | 552.1454 | ρte=AS/0.5bLhL |  |  | 0.016362
σsk=M+S/ηh0LAS (N/mm2) |  |  | 143.6554 | ρte实际取值(ρte≥0.01) |  |  | 0.016362
ψ=1.1-0.65ftk/ρteσsk |  |  | 0.54417 | 应变不均匀系数ψ实际取值(0.2≤ψ≤1.0) |  |  | 0.54417
受拉区纵筋等效直径deq=d/ν (mm) |  |  | 35.7143 | 最外层受拉钢筋外边缘至受拉底边距离c (mm) |  |  | 20
最大裂缝宽度ωmax=αcrψσsk/ES(1.9c+0.08deq/ρte) (mm) | [6 empty] | 0.17452
最大裂缝宽度限值ωlim (mm) |  |  | 0.2 | 验算ωmax ≤ ωlim |  |  | 满足
五、基础配筋计算
基础翼板高度取值hb (mm) |  |  | 500 | 基础翼板有效高度h0b=hb-50 (mm) |  |  | 450
基础板弯距Mb=(pmax-20d)*[(B-bL)/2]2/2 (KN·m) | [6 empty] | 101.603
钢筋面积AS=Mb/0.9fyh0b (mm2) | [6 empty] | 836.2389
钢筋直径d (mm) |  |  | 14 | 钢筋实际配筋面积AS (mm2) |  |  | 1026.2536
钢筋间距s (mm) |  |  | 150 | 是否满足 |  |  | 满足