## Sheet1
| "二沙17区别墅"楼梯-A计算书 | 2000。7
梯板几何尺寸 |  | (加下划线为输入数值）
水平步级数 | n1 | 9
垂直步级数 | n2 | 10
踏步宽 | b1 | 265
梯段净高 | H=n2*a1 | 1650
梯段净跨 | L1=n1*b1 | 2385
踢步高 | a1 | 165
上折平台跨 | L2 | 1030
下折平台跨 | L3 | 0
楼梯斜板长 | L' | 2900.125
梯段全跨(水平投影) | L0=L1+L2+L3 | 3415
斜板厚 | h=(L'+L2+L3)/30 | 131.0042
斜板厚取值 | h=(L'+L2+L3)/30取整 | 130
梯板荷载计算
斜板重(标准值) | g1=25*h*L'/1000 | 9.4254
步级重(标准值) | g2=25*0.5*a1*n1/1000 | 4.9191
20水泥沙浆面层(标准值) | g3=20*20*(a1+b1)*n1/b1/1000 | 5.8415
10纸筋灰底层(标准值) | g4=17*10*(L'+L2+L3)/1000 | 0.66812
梯级面层(一般为水磨石)容重 | Rm | 0.65
梯级面层(一般为水磨石)自重 | g5=Rm*(a1+b1)*n1/1000 | 2.5155
楼梯栏板自重 | glb | 1.4
活载(标准值) | q1 | 2.5
总荷载(设计值) | 1.2G+1.4Q | 11.7119
梯板内力计算
跨中弯矩 | M=0.1*(G+Q)*L0*L0/1000000 | 13.6586
梯板配筋计算
梯砼等级 | C?(20,25,30,35,40) | 20
砼弯压强度 | fcm | 11
梯钢筋等级I | fy(I) | 210
梯钢筋等级II | fy(II) | 310
板配筋I | As(I) | 625.2023
板配筋II | As(II) | 423.5241
选取的板筋直径 | D | 12
计算间距 | 1000/(0.785D2) | 266.9033
最后选定斜板筋间距 | @ | 200
平台配筋计算
平台板厚 | t | 90
平台跨度 | Lt | 1225
平台荷载(设计值) | Gt+Qt | 14.7916
平台跨中弯矩 | Mt=1/8*(Gt+Qt)*Lt*Lt/1000000 | 2.7746
平台配筋I | As(I) | 105.3232
选用的板筋直径(I级) | d(I级) | 8
计算间距 | 1000/As1/(0.785D2) | 477.0078
最后选用平台板筋间距 | @ | 200
楼梯平台梁配筋计算
梯梁梁宽 | bb | 180
梯梁梁高 | hb | 400
梯梁梁跨 | Lb | 1200
梯梁自重(设计值) | g5=1.2*25*bb*hb | 2.16
梯板传来荷载(设计值) | g6=(G+Q)*L0/2/1000 | 19.998
平台传来荷载(设计值) | g7=(Gt+Qt)*Lt/2/1000 | 9.0598
总均布荷载(设计值) | q=Gb+Qb | 31.2178
栏板传来集中力(设计值) | P=1.2*glb*L' | 4.8722
梯梁支座弯矩 | Mb1=1/12*(Gb+Qb)*Lb*Lb/1000001 | 3.7461
梯梁跨中弯矩 | Mb2=1/8*(Gb+Qb)*Lb*Lb+1/4*P*Lb | 7.0809
梁面纵筋(II级) | As(II) | 33.3462
梁底纵筋(II级) | As(II) | 63.4428
最后选定梁面纵筋(II级)条数 | nm | 2
最后选定梁面纵筋(II级)直径 | Dm | 14
最后选定梁面纵筋(II级)面积 |  | 307.72
最后选定梁底纵筋(II级)条数 | nb | 2
最后选定梁底纵筋(II级)直径 | Db | 16
最后选定梁底纵筋(II级)面积 |  | 401.92
梯梁端部剪力 | V=.5q*Lb+.5*P | 21.1668
梯梁截面强度验算 | [V]=0.07fc*b*h0 | 50.589
最后选定构造梁箍筋I | 8-100/150(2)(I) | -
OK!!!

## Sheet2
金田广场西座--设计输入信息表（二）
计算层次 | 建筑层（H） | 建筑标准层 | 层高（H-1） | 标高（H） | 输入标准层 | 建筑功能 | 主墙（H-1） | 角柱（H-1） | 边柱（H-1） | 墙柱砼（H-1） | 梁板砼（H） | 备注
1 | 夹层 | 1 | 3.6 | 3.6 | 1 | 夹层 | 400(300) | 1500 | 1300 | 35 | 30
2 | 2 | 2 | 3.4 | 7 | 2 | 公交用房 | 400(300) | 1500 | 1300 | 35 | 30
3 | 3 | 3 | 4.5 | 11.5 | 3 | 商场 | 400(300) | 1500 | 1300 | 35 | 30
4 | 4 | 4 | 4.5 | 16 | 4 | 天面花园 | 400(300) | 1500 | 1300 | 35 | 30
5 | 5 | 5 | 4 | 20 | 5 | 办公室 | 350(300) | 1500 | 1300 | 35 | 30
6 | 6 | 5 | 3.3 | 23.3 | 6 | 办公室 | 350(300) | 1400 | 1300 | 35 | 30
7 | 7 | 5 | 3.3 | 26.6 | 7 | 办公室 | 350(300) | 1400 | 1200 | 35 | 30
8 | 8 | 5 | 3.3 | 29.9 | 7 | 办公室 | 350(300) | 1400 | 1200 | 30 | 30
9 | 9 | 6 | 3.3 | 33.2 | 8 | 办公室 | 350(300) | 1400 | 1200 | 30 | 25
10 | 10 | 6 | 3.3 | 36.5 | 9 | 办公室 | 300(250) | 1400 | 1200 | 30 | 25
11 | 11 | 6 | 3.3 | 39.8 | 10 | 办公室 | 300(250) | 1300 | 1200 | 30 | 25
12 | 12 | 6 | 3.3 | 43.1 | 11 | 办公室 | 300(250) | 1300 | 1100 | 30 | 25
13 | 13 | 6 | 3.3 | 46.4 | 11 | 办公室 | 300(250) | 1300 | 1100 | 30 | 25
14 | 14 | 6 | 3.3 | 49.7 | 11 | 办公室 | 300(250) | 1300 | 1100 | 30 | 25
15 | 15 | 6 | 3.3 | 53 | 11 | 办公室 | 300(250) | 1300 | 1100 | 30 | 25
16 | 16 | 6 | 3.3 | 56.3 | 12 | 办公室 | 300(250) | 1200 | 1100 | 30 | 25
17 | 17 | 6 | 3.3 | 59.6 | 13 | 办公室 | 300(250) | 1200 | 1000 | 30 | 25
18 | 18 | 6 | 3.3 | 62.9 | 13 | 办公室 | 300(250) | 1200 | 1000 | 25 | 25
19 | 19 | 6 | 3.3 | 66.2 | 13 | 办公室 | 300(250) | 1200 | 1000 | 25 | 20
20 | 20 | 6 | 3.3 | 69.5 | 14 | 办公室 | 250(200) | 1200 | 1000 | 25 | 20
21 | 21 | 6 | 3.3 | 72.8 | 15 | 办公室 | 250(200) | 1100 | 1000 | 25 | 20
22 | 22 | 6 | 3.3 | 76.1 | 16 | 办公室 | 250(200) | 1100 | 900 | 25 | 20
23 | 23 | 6 | 3.3 | 79.4 | 16 | 办公室 | 250(200) | 1100 | 900 | 20 | 20
24 | 24 | 7 | 3.3 | 82.7 | 17 | 办公室 | 250(200) | 1100 | 900 | 20 | 20
25 | 25 | 7 | 3.3 | 86 | 17 | 办公室 | 250(200) | 1000X700 | 900 | 20 | 20
26 | 26 | 7 | 3.3 | 89.3 | 18 | 办公室 | 250(200) | 1000X700 | 900 | 20 | 20
27 | 27 | 8 | 3.5 | 92.8 | 19 | 办公室 | 250(200) | 1000X700 | 900 | 20 | 20 | 框支层
28 | 28 | 9 | 3.3 | 96.1 | 20 | 办公室 | 250(200) | 1000X700 | 500(LZ) | 20 | 20 | 框支层
29 | 天面 | 10 | 3.3 | 99.4 | 21 | 天面 | 250(200) | 1000X700 | 500(LZ) | 20 | 20
30 | 机房 | 11 | 6.5 | 105.9 | 22 | 机房 | 250(200) | 0 | 0 | 0 | 0