## 双柱锥形基础计算
基础J-1(按《地基基础设计规范(GB5000-21)》进行设计)
地基承载力特征值fak |  | 210 | kpa
承载力修正系数ηb |  | 0
承载力修正系数ηd |  | 1
基底以下土的重度γ |  | 20 | kN/M^3
基底以上土的加权平均重度γm |  | 20 | kN/M^3
基础埋深d(用于承载力修正) |  | 2000 | mm
基础根部高度H |  | 800 | mm
基础端部高度h1 |  | 400 | mm
柱宽bc' |  | 600 | mm |  |  |  |  | 注意啦:
柱高hc' |  | 600 | mm |  |  |  |  | 轴心荷载pk |  | 通过
Y向双柱形心距离cy |  | 0 | mm |  |  |  |  | X向pkmaxX |  | 通过
X向双柱形心距离cx |  | 0 | mm |  |  |  |  | X向pkminX |  | >0可以
覆土厚度 ds(用于计算基础自重) |  | 2000 | mm |  |  |  |  | Y向pkmaxY |  | 通过
永久荷载控制的荷载组合分项系数γz |  | 1.35 | [5 empty] | Y向pkminY |  | >0可以
混凝土强度等级 |  | 25 | [5 empty] | X方向冲切验算 |  | 通过
钢筋强度fy |  | 300 | N/mm^2 |  |  |  |  | Y方向冲切验算 |  | 通过
保护层厚度as |  | 80 | mm |  |  |  |  | X方向剪切验算 |  | 通过
柱1竖向力Fk1 |  | 2540 | kN | 柱2Fk2 | 0 | kN |  | Y方向剪切验算 |  | 通过
柱1基础顶面弯矩Mkx1' |  | 23 | kN·M | 柱2Mkx2' | 0 | kN·M |  | 柱下局部受压 |  | 通过
柱1基础顶面弯矩Mky1' |  | -62 | kN·M | 柱2Mky2' | 0 | kN·M |  | AsI= | 1126.7698 | mm^2/M
柱1基础顶面剪力Vkx1 |  | 31 | kN | 柱2Vkx2 | 0 | kN |  | AsⅡ= | 1128.9085 | mm^2/M
柱1基础顶面剪力Vky1 |  | 80 | kN | 柱2Vky2 | 0 | kN |  | Φ | 12 | @100
基础长宽比(L/B) |  | 1 | X向轴力点=Fk2*cx/(Fk1+Fk2)= |  |  | 0 | mm | Φ | 12 | @100
h0= | 720 | mm | Y向轴力点=Fk2*cy/(Fk1+Fk2)= |  |  | 0 | mm
(双柱)柱根宽度bc | 600 | mm | X向轴力偏心距ex0= |  |  | 0 | mm
(双柱)柱根长度hc | 600 | mm | Y向轴力偏心距ey0= |  |  | 0 | mm
Fk= |  | 2540 | kN | fc= | 11.9 | N/mm^2
竖向力F=γz*Fk= |  | 3429 | kN | ft= | 1.27 | N/mm^2
fa＝fak+ηb*γ*(b-3)+ηd*γm*(d-0.5)= |  | 240 | kpa
轴心受压基底面积=(Fk+Gk)/(fa-γg*ds) |  | 12.7 | M^2 | (注：γg取20.0kN/M^3)
计算基础长度b= |  | 3563.7059 | mm | 取基础长度b= |  | 3600 | mm
计算基础宽度L= |  | 3563.7059 | mm | 取基础宽度L= |  | 3600 | mm
Mx=γz*{(Mkx1'+Mkx2')-(Vky1+Vky2)*H+Fk*ey0}= |  |  | -55.35 | kN·M
My=γz*{(Mky1'+Mky2')+(Vkx1+Vky2)*H+Fk*ex0}= |  |  | -50.22 | kN·M
Y 轴方向截面面积 Acb |  | 2.3 | M^2
X 轴方向截面面积 AcL |  | 2.3 | M^2
X轴基础顶面坡度 |  | 15.4222 | °
Y轴基础顶面坡度 |  | 15.4222 | °
基础底面积A |  | 12.96 | M^2
X向Wx＝l * b * b / 6 |  | 7.776 | M^3
Y向Wy ＝ b * l * l / 6 |  | 7.776 | M^3
基础及土自重标准值Gk＝γg*A*ds＝ |  | 518.4 | kN
基础及的土重设计值G＝γz*Gk＝ |  | 699.84 | kN
轴心荷载作用下pk ＝ (Fk + Gk) / A |  | 235.9877 | < | fa= | 240 | kpa | 通过
X向pkmaxX＝(Fk+Gk)/A+¦Mky¦/Wx= |  | 240.7716 | < | 1.2*fa= | 288 | kpa | 通过
X向pkminX＝(Fk+Gk)/A－¦Mky¦/Wx= |  | 231.2037 | > |  | 0 | kpa | >0可以
X向偏心矩ex＝Mky/(Fk+Gk)= |  | -0.012163 | < | b/6= | 0.6 | m
Y向pkmaxY＝(Fk+Gk)/A+¦Mkx¦/Wy= |  | 241.2603 | < | 1.2*fa= | 288 | kpa | 通过
Y向pkminY＝(Fk+Gk)/A－¦Mkx¦/Wy= |  | 230.715 | > |  | 0 | kpa | >0可以
Y向偏心矩ey＝Mkx/(Fk+Gk)= |  | -0.013406 | < | L/6= | 0.6 | m |  | 中间结果
pmaxX＝γz*PkmaxX= | 325.0417 | kpa | pjmaxX＝pmaxX-G/A= |  | 271.0417 | kpa |  | Alx＝0.5*(L+bc+2*Ho)*(L-bc-2*Ho)/2+L*(b-hc-L+bc)/2= |  |  | 2199600
pmaxY＝γz*PkmaxY= | 325.7014 | kpa | pjmaxY＝pmaxY-G/A= |  | 271.7014 | kpa |  | Alx＝L*[0.5*(b-hc)-h0]= |  |  | 2808000
X方向冲切验算 | [7 empty] | Alx＝0.5*(b-hc+2*bc+2*Ho)*[(b-hc)/2-Ho]= |  |  | 2199600
因b - hc= | 3000 | = | L - bc= | 3000 | mm
b= | 3600 | > | hc+2*Ho= | 2040 | mm
L= | 3600 | > | bc+2*Ho= | 2040 | mm |  |  | Aly＝0.5*(b+hc+2*Ho)*(b-hc-2*Ho)/2+b*(L-bc-b+hc)/2= |  |  | 2199600
Alx＝0.5*(b-hc+2*bc+2*Ho)*[(b-hc)/2-Ho]= |  |  |  | 2199600 | mm^2 |  |  | Aly＝b*[0.5*(L-bc)-h0]= |  |  | 2808000
ab ＝ Min{bc + 2 * Ho，l} ＝ |  | 2040 | mm |  |  |  |  | Aly＝0.5*(l-bc+2*hc+2*Ho)*[(l-bc)/2-Ho]= |  |  | 2199600
amx ＝ (bc + ab) / 2 ＝ |  | 1320 | mm
0.7 * βhp * ft * amx * Ho ＝ |  | 760.415 | > | Flx＝pjmaxX*Alx＝ |  | 596.1833 | 通过
Y方向冲切验算
Aly＝0.5*(l-bc+2*hc+2*Ho)*[(l-bc)/2-Ho]= |  |  |  | 2199600 | mm^2
ab ＝ Min{hc + 2 * Ho，b} |  | 2040 | mm
amy ＝ (hc + ab) / 2 |  | 1320 | mm
0.7 * βhp * ft * amY * Ho ＝ |  | 760.415 | > | Fly＝pjmaxY*Aly＝ |  | 597.6344 | 通过
X 方向（b 方向）剪切验算
计算宽度Lo＝{1.0-0.5*[1.0-(bc+2*50)/L]*(Ho-h1)/Ho}*L＝ | [5 empty] | 2955.5556 | mm
Vx＝pj*Ax＝pj*(b-hc)*L/2＝ |  | 1463.625 | < | 0.7*βh*ft*Lo*Ho＝ |  | 1891.792 | 通过
Y 方向（l 方向）剪切验算
计算宽度bo＝{1.0-0.5*[1.0-(hc+2*50)/b]*(Ho-h1)/Ho}*b＝ | [5 empty] | 2955.5556 | mm
Vy＝pj*Ay＝pj*(l-bc)*b/2= |  | 1463.625 | < | 0.7*βh*ft*bo*Ho＝ |  | 1891.792 | 通过
X 方向（b 方向）柱边（绕 Y 轴）抗弯计算
pmaxX＝γz*PkmaxX= | 325.0417 | kpa
pminX＝γz*PkminX= | 312.125 | kpa
pX＝pminX+(pmaxX-pminX)*(b+hc)/b/2= |  | 319.6597 | kpa
MIx=(b-hc)^2*[(2*L+bc)*(pmaxX+pX-2*G/A)+(pmaxX-pX)*L]/48= |  |  |  |  | 788.5586 | kN·M
MⅡx=(L-bc)^2*(2*b+hc)*(pmaxX+pminX-2*G/A)/48= |  |  |  |  | 773.9062 | kN·M
Y 方向（l 方向）柱边（绕 X 轴）抗弯计算
pmaxY＝γz*PkmaxY= | 325.7014 | kpa
pminY＝γz*PkminY= | 311.4653 | kpa
pY＝pminY+(pmaxY-pminY)*(L+bc)/L/2= |  | 319.7697 | kpa
MIy=(b-hc)^2*[(2*L+bc)*(pmaxY+pY-2*G/A)+(pmaxY-pY)*L]/48= |  |  |  |  | 790.0553 | kN·M
MⅡy=(L-bc)^2*(2*b+hc)*(pmaxY+pminY-2*G/A)/48= |  |  |  |  | 773.9062 | kN·M
MⅠ ＝ Max{MⅠx，MⅡy} ＝ |  | 788.5586 | kN·M
AsⅠ=MⅠ/0.9*h0*fy*L= |  | 1126.7698 | mm^2/M | Φ | 12 | @100
MⅡ ＝ Max{MⅡx，MⅠy} ＝ |  | 790.0553 | kN·M
AsⅡ=MⅡ/0.9*h0*fy*B= |  | 1128.9085 | mm^2/M | Φ | 12 | @100
柱下局部受压承载力计算
混凝土局部受压面积 Al ＝ bc * hc ＝ |  | 360000 | mm^2
Ab ＝ (bx + 2 * c) * (by + 2 * c)= |  | 490000 | mm^2
βl ＝ Sqr(Ab / Al)= | 1.1667
1.35 * βc * βl * fc * Al ＝ |  | 6747.3 | > | F = | 3429 | kN | 通过
pumpa@sina.com.cn