## 深梁计算
钢筋混凝土深受弯构件计算
项目名称： |  | 北京***小区工程 | [5 empty] | lo / h < 5 | 深受弯构件
计算位置： |  | A-I处地下2层窗井 | [5 empty] | lo / h < 2 | 简支单跨梁
[8 empty] | lo / h < 2.5 | 简支多跨梁
1.计算依据： |  | 《混凝土结构设计规范》 GB50010-2002 第10.7节 | [5 empty] | 深梁
《混凝土结构设计规范》 GB50010-2002 第7.2节
2.输入条件：
M | V | L(m) | Ln(m) | h(m) | b(mm) | 截面位置
1850 | 1200 | 5 | 6 | 4 | 300 | 支座
混凝土C | fy | fyv | fc | ft | as(mm)
25 | 210 | 300 | 11.9 | 1.27 | 50
3.正截面受弯承载力： |  |  |  |  | GB50010-2002 | (10.7.3)
Lo = min( L , 1.15 * Ln) = |  |  | 5 | m
Lo / h = | 5 / 4 = |  | 1.25
截面有效高度 ho:
因为： Lo / h <= 2 且截面为 支座 所以:
as = | 0.2 h = | 0.8 | m |  | ho = h - as = | 3.2 | m
由《混凝土结构设计规范》(GB50010-2002)公式(7.2.1-2):
|  |  | 取 fy * As = fy' * As' 则 x = | 0
|  |  | 因为:x＝0 < 0.2ho,所以：x = 0.2ho = | 0.64 | m
| αd = | 0.80 + 0.04 * Lo / h |  |  |  | (10.7.3-2)
| = | 0.8 + 0.04 * 5 / 4
| = | 0.85
| z = | αd * ( ho - 0.5 * x ) |  |  |  | (10.7.3-3)
| = | 2.448 | m
由： | M <= fy * As * z |  |  |  |  | (10.7.3-1)
| As = M / fy / z = |  | 3598.6617 | mm^2
| 选筋： | 18 φ | 16
|  | 实配钢筋 As= | 3617.28 | mm^2
4.受剪截面条件： | [5 empty] | (10.7.4)
|  | 混凝土强度影响系数: βc = | 1 |  |  | (7.5.1条)
确定 Lo: |  |  |  | 因为：Lo < 2h，所以: Lo = 2h = | 8 | m
|  |  | 截面的腹板高度 hw 取为 hw = ho = | 3.2 | m
hw / b <= 4 时：V <= (10 + Lo / h)* βc * fc * b * ho / 60 | [6 empty] | (10.7.4-1)
| = | 2284.8 | kN
hw / b >= 6 时：V <= (7 + Lo / h)* βc * fc * b * ho / 60
| = | 1713.6 | kN
|  |  | 因为 ：hw / b = 3.2 *1000 / 300 = | 10.6667 | >= 6
| 不等式右侧 = | 1713.6 | > | V = 1200
***截面满足***
5.斜截面受剪承载力：
Lo / h : |  |  |  |  | 因为：Lo / h = 1.25 < 2，所以: Lo / h = | 2
水平分布钢筋： |  | 间距sh= | 200 | 肢数 n: | 4 | 直径： | 12
| Ash= | 452.16
竖向分布钢筋： |  | 间距sv= | 200 | 肢数 n: | 4 | 直径： | 12
| Asv= | 452.16
★在均布荷载作用下,其斜截面受剪承载力应满足下式: | [6 empty] | (10.7.5-1)
= | 2792.064 | >= | V = 1200
*** 钢筋满足 ***
★在集中荷载作用下,其斜截面受剪承载力应满足下式: | [6 empty] | (10.7.5-2)
式中 λ-- 计算剪跨比:
0
[5 empty] | 最终 λ = | 0.25 |  | 本行隐藏
|  | 因为: Lo / h <= 2.0 : | λ = | 0.25
| 式(10.7.5-2)右侧 = | 2792.064 | >= | V = 1200
*** 钢筋满足 ***
Note on D8: 金明: 梁净跨
Note on D34: 金明: 输入钢筋直径

## HNT (hidden)
混凝土 | 15 | 20 | 25 | 30 | 35 | 40 | 45 | 50 | 55 | 60 | 65 | 70 | 75 | 80
Ec(1E4N/mm^2) | 2.2 | 2.55 | 2.8 | 3 | 3.15 | 3.25 | 3.35 | 3.45 | 3.55 | 3.6 | 3.65 | 3.7 | 3.75 | 3.8
fc(N/mm^2) | 7.2 | 9.6 | 11.9 | 14.3 | 16.7 | 19.1 | 21.1 | 23.1 | 25.3 | 27.5 | 29.7 | 31.8 | 33.8 | 35.9
ft(N/mm^2) | 0.91 | 1.1 | 1.27 | 1.43 | 1.57 | 1.71 | 1.8 | 1.89 | 1.96 | 2.04 | 2.09 | 2.14 | 2.18 | 2.22