## 受弯
b (mm) | h (mm) | as=as' (mm) | fc | ft | α1 | fy=fy' | As' (mm2) | M (kN.m) | ξb | α | ξ | x (mm) | ρ | ρmin | As (mm2)
1000 | 120 | 25 | 11.9 | 1.27 | 1 | 300 | 0 | 16 | 0.55 | 0.14898 | 0.16212 | 15.4015 | 0.6431% | 0.2% | 610.9254
1000 | 400 | 56 | 11.9 | 1.27 | 1 | 300 | 0 | 53 | 0.55 | 0.037637 | 0.038373 | 13.2003 | 0.1522% | 0% | 523.6122
250 | 400 | 40 | 14.3 | 1.43 | 1 | 300 | 0 | 60 | 0.55 | 0.1295 | 0.13919 | 50.1072 | 0.6635% | 0.2145% | 597.1104
1400 | 2000 | 65 | 19.1 | 1.71 | 1 | 300 | 0 | 12000 | 0.496 | 0.11986 | 0.12805 | 247.7854 | 0.8153% | 0.2565% | 22085.9359
200 | 300 | 40 | 25.05 | 2.355 | 1 | 405 | 0 | 66.7 | 0.496 | 0.19694 | 0.22147 | 57.5815 | 1.37% | 0.2617% | 712.3043
1000 | 450 | 45 | 28.65 | 2.565 | 1 | 405 | 0 | 176 | 请输入 | 0.037452 | 0.038181 | 15.4634 | 0.2701% | 0.285% | 1154.25
b (mm) | h (mm) | a=a' (mm) | fc | ft | α1 | fy=fy' | As' (mm2) | M (kN.m) | ξb | α | ξ | x (mm) | ρ | ρmin | As (mm2)
|  | C20 | 9.6 | 1.1 | 1 |  |  | ξb (C20~C50) |  |  | 求ξb | β1 | fy | Es | εcu
|  | C25 | 11.9 | 1.27 | 1 | 210 |  | HPB235 | 0.614 |  | 0.49577 | 0.8 | 405 | 2 | 0.0033
|  | C30 | 14.3 | 1.43 | 1 | 300 |  | HRB335 | 0.55
|  | C35 | 16.7 | 1.57 | 1 | 360 |  | HRB400 | 0.518
|  | C40 | 19.1 | 1.71 | 1 | 360 |  | RRB400 | 0.518
|  | C45 | 21.1 | 1.8 | 1
|  | C50 | 23.1 | 1.89 | 1
Note on J1: =IF(G2=210,0.614,IF(G2=300,0.55,IF(G2=360,0.518,"请输入")))
Note on J14: =IF(G2=210,0.614,IF(G2=300,0.55,IF(G2=360,0.518,"请输入")))
Note on M16: ≤C50:0.8 C55~C75:内差 C80:0.74
Note on O16: 单位：1e5 HPB235:2.1 HRB335、HRB400、RRB400:2.0
Note on P16: ≤C50:0.0033 >C50:=0.0033-(fcu,k-50)x1e-5