## C形截面
C型冷弯热镀锌规格及截面特性
资料来源
1) | 上海宝钢彩钢建筑新技术公司 | [5 empty] | 灰色 |  | 橄榄绿
Tel | (021)56602279 56698585
Fax | (021)56603332
2) | 未知 | [5 empty] | 蓝色
Tel | 未知
Fax | 未知
说明： | (1)钢材最小降伏强度3510kg/cm2或4585kg/cm2
(2)符合ASTM A446 GRADE D 或 GRADE D-E
(3)钢材为连续热浸镀锌而成，镀锌符合ASTM A525 G90之规定，标称镀锌量为278g/m2
| 截面尺寸 |  |  |  |  | 截面积 | 每米重 | 截面惯性矩(cm4) |  | 截面抵抗矩(cm3) |  | 回转半径(cm)
| H | B | b | C | t | cm2 | kg / m | Ix | Iy | Wx | Wy | Rx | Ry
C6012 | 60 | 20 | 20 | 10 | 1.2 | 1.44 | 1.17 | 8 | 0.8 | 2.67 | 0.62 | 2.36 | 0.75
C6016 | 60 | 20 | 20 | 10 | 1.6 | 1.92 | 1.56 | 10.7 | 1.1 | 3.57 | 0.88 | 2.36 | 0.76
C6020 | 60 | 20 | 20 | 10 | 2 | 2.4 | 1.95 | 13.3 | 1.4 | 4.43 | 1.03 | 2.35 | 0.76
C10012 | 100 | 50 | 50 | 10 | 1.2 | 2.88 | 2.34 | 42.4 | 9 | 8.44 | 2.67 | 3.83 | 1.77
C10016 | 100 | 50 | 50 | 10 | 1.6 | 3.84 | 3.12 | 57 | 12 | 11.18 | 3.52 | 4.07 | 1.87
C10016 | 100 | 50 | 50 | 15 | 1.6 | 3.42 | 2.74 | 54.3 | 11.8 | 10.87 | 3.57 | 3.99 | 1.86
C10020 | 100 | 50 | 50 | 10 | 2 | 4.8 | 3.9 | 70.4 | 15 | 13.8 | 4.45 | 4.05 | 1.87
C10020 | 100 | 50 | 50 | 15 | 2 | 4.24 | 3.38 | 66.6 | 14.3 | 13.32 | 4.33 | 3.97 | 1.84
C12016 | 120 | 50 | 50 | 10 | 1.6 | 4.16 | 3.38 | 82.9 | 17 | 14.06 | 5.48 | 4.93 | 2.01
C12020 | 120 | 50 | 50 | 10 | 2 | 5.2 | 4.23 | 103.68 | 19.7 | 17.28 | 6.16 | 4.91 | 2.01
C12025 | 120 | 50 | 50 | 10 | 2.5 | 6.5 | 5.28 | 129.6 | 24.21 | 21.6 | 7.56 | 4.9 | 2.11
C15016 | 150 | 75 | 75 | 20 | 1.6 | 4.76 | 4.13 | 169.1 | 26.9 | 22.54 | 6 | 5.96 | 2.38
C15016 | 150 | 65 | 65 | 15 | 1.6 | 5.12 | 4.16 | 170.8 | 25.3 | 22.18 | 5.75 | 6.02 | 2.31
C15020 | 150 | 75 | 75 | 20 | 2 | 5.91 | 5.1 | 208.5 | 32.9 | 27.8 | 7.32 | 5.94 | 2.36
C15020 | 150 | 65 | 65 | 15 | 2 | 6.4 | 5.2 | 211.9 | 31.6 | 27.81 | 7.31 | 5.99 | 2.31
C15023 | 150 | 75 | 75 | 20 | 2.3 | 6.77 | 5.84 | 237.3 | 37.1 | 31.64 | 8.28 | 5.92 | 2.34
C15025 | 150 | 65 | 65 | 15 | 2.5 | 8 | 6.5 | 261.9 | 39.6 | 31.16 | 9.11 | 5.96 | 2.32
C15025 | 150 | 75 | 75 | 20 | 2.5 | 7.33 | 6.34 | 256.2 | 39.9 | 34.16 | 8.89 | 5.91 | 2.33
C20016 | 200 | 75 | 75 | 20 | 1.6 | 5.98 | 4.8 | 368.9 | 44.6 | 36.89 | 8.37 | 7.86 | 2.73
C20020 | 200 | 75 | 75 | 20 | 2 | 7.44 | 5.94 | 456.1 | 54.6 | 45.61 | 10.26 | 7.83 | 2.71
C20020 | 200 | 75 | 75 | 20 | 2 | 7.6 | 6.18 | 473.5 | 55.8 | 46.65 | 11.31 | 7.95 | 2.73
C20023 | 200 | 75 | 75 | 20 | 2.3 | 8.52 | 6.8 | 520.3 | 61.9 | 52.03 | 11.63 | 7.82 | 2.7
C20025 | 200 | 75 | 75 | 20 | 2.5 | 9.23 | 7.37 | 562.5 | 66.6 | 56.25 | 12.51 | 7.81 | 2.69
C20025 | 200 | 75 | 75 | 20 | 2.5 | 9.5 | 7.72 | 587.3 | 70 | 57.85 | 14.03 | 7.41 | 2.71
C20030 | 200 | 75 | 75 | 20 | 3 | 11.4 | 9.26 | 710.3 | 83.7 | 71 | 17 | 9.89 | 2.71
C25020 | 250 | 75 | 75 | 20 | 2 | 8.43 | 6.74 | 771 | 58.4 | 61.68 | 10.49 | 9.56 | 2.63
C25020 | 250 | 70 | 70 | 20 | 2 | 8.4 | 6.83 | 804 | 53 | 64.3 | 10.4 | 9.78 | 2.51
C25023 | 250 | 75 | 75 | 20 | 2.3 | 9.67 | 7.72 | 880.3 | 66.2 | 70.43 | 11.89 | 9.54 | 2.62
C25025 | 250 | 70 | 70 | 20 | 2.5 | 10.5 | 8.53 | 1005 | 66.3 | 80.4 | 13.3 | 9.78 | 2.51
C25025 | 250 | 75 | 75 | 20 | 2.5 | 10.5 | 8.36 | 952.3 | 71.2 | 76.18 | 12.8 | 9.53 | 2.61
C25030 | 250 | 70 | 70 | 20 | 3 | 12.6 | 10.3 | 1206 | 79.5 | 96.5 | 16.2 | 9.78 | 2.51

## Z形截面
Z型冷弯热镀锌规格及截面特性
资料来源
1) | 上海宝钢彩钢建筑新技术公司 | [5 empty] | 灰色 |  | 橄榄绿
Tel | (021)56602279 56698585
Fax | (021)56603332
2) | 未知 | [5 empty] | 蓝色
Tel | 未知
Fax | 未知
说明： | (1)钢材最小降伏强度3510kg/cm2或4585kg/cm2
(2)符合ASTM A446 GRADE D 或 GRADE D-E
(3)钢材为连续热浸镀锌而成，镀锌符合ASTM A525 G90之规定，标称镀锌量为278g/m2
Purlin选型 | Z15020
Girt选型 | Z15020
| 截面尺寸 |  |  |  |  | 截面积 | 每米重 | 截面惯性矩(cm4) |  | 截面抵抗矩(cm3) |  | 回转半径(cm)
| H | B | b | C | t | cm2 | kg / m | Ix | Iy | Wx | Wy | Rx | Ry
Z10016 | 100 | 52 | 47 | 15 | 1.6 | 3.42 | 2.74 | 53.9 | 20.2 | 10.79 | 4.09 | 3.98 | 2.44
Z10020 | 100 | 53 | 47 | 15 | 2 | 4.24 | 3.38 | 66.6 | 25.2 | 13.32 | 5.04 | 3.97 | 2.44
Z15016 | 150 | 78 | 72 | 20 | 1.6 | 4.76 | 4.13 | 168.2 | 43.8 | 22.42 | 6.79 | 5.95 | 3.04
Z15020 | 150 | 78 | 72 | 20 | 2 | 5.91 | 5.1 | 208.5 | 54.5 | 27.8 | 8.39 | 5.94 | 3.04
Z15023 | 150 | 78 | 72 | 20 | 2.3 | 6.77 | 5.84 | 238.6 | 62.8 | 31.81 | 9.59 | 5.93 | 3.04
Z15025 | 150 | 78 | 72 | 20 | 2.5 | 7.33 | 6.34 | 257.5 | 67.4 | 34.34 | 10.29 | 5.92 | 3.03
Z20016 | 200 | 77 | 72 | 20 | 1.6 | 5.98 | 4.8 | 367.3 | 69.6 | 36.73 | 9.35 | 7.85 | 3.42
Z20020 | 200 | 78 | 72 | 20 | 2 | 7.44 | 5.94 | 456.1 | 86.7 | 45.61 | 11.56 | 7.83 | 3.42
Z20023 | 200 | 79 | 72 | 20 | 2.3 | 8.52 | 6.8 | 522.3 | 99.9 | 52.26 | 13.23 | 7.82 | 3.42
Z20025 | 200 | 79 | 72 | 20 | 2.5 | 9.23 | 7.37 | 565 | 107.4 | 56.5 | 14.23 | 7.81 | 3.41
Z25020 | 250 | 78 | 72 | 20 | 2 | 8.43 | 6.74 | 771 | 86.7 | 61.68 | 11.56 | 9.56 | 3.21
Z25023 | 250 | 79 | 72 | 20 | 2.3 | 9.67 | 7.72 | 883.8 | 99.9 | 70.71 | 13.23 | 9.55 | 3.21
Z25025 | 250 | 79 | 72 | 20 | 2.5 | 10.5 | 8.36 | 956.1 | 107.4 | 76.49 | 14.23 | 9.54 | 3.2

## C_简支_Purlin
C形简支Purlin设计
已知：
跨度 l= | 8 | m
檩距 s= | 2 | m
屋面坡度i= | 1/ | 100000000000000 |  | 则屋面坡度角a= | 1e-14 | 即 | 5.7296e-13 | 度
水平檩距s= | 2
一、初选檩条截面
试选 | C25025 |  | (即第 | 44 | 行数据)
查表得: | A= | 10.5 | cm2= | 1050 | mm2
| Ix= | 1005 | cm4= | 10050000 | mm4 | 设计结果报告 |  |  | 材料 | Q235
| Iy= | 66.3 | cm4= | 663000 | mm4 | 强度: | OK! |  | ¦o¦max= | 189.0547
| Wx= | 80.4 | cm4= | 80400 | mm4 |  |  |  | f '= | 215.9333
| 最小Wy2= | 13.3 | cm3= | 13300 | mm3 | 变形: | OK! |  | vmax= | 36.0656
| 最大Wy1= | 32.9026 | cm3= | 32902.6119 | mm3 |  |  |  | [v]= | 53.3333
| h= | 250 | mm |  |  | kg / m | 8.53
| b= | 70 | mm |  |  | kg / m2 | 4.265
| t= | 2.5 | mm
二、荷载计算
1. 屋面均布荷载
| 恒载 | 0.15 | (KN/m2)
| 活载 | 0.55 | (KN/m2)
2. 作用于檩条的线荷载
| 标准值qk= | 1.4 | (KN/m)
| 设计值q= | 1.9 | (KN/m)
三、内力计算
| qx= | 1.9e-14 | (KN/m)
| qy= | 1.9 | (KN/m)
| Mx= | 0.125 | qyl2= | 15.2 | (KNm)
| 跨中设 | 2 | 道拉条
| My= | 0.03125 | qxl2= | 3.8e-14 | (KNm)
四、有效截面计算
1. 上翼缘 | 一边支承、一边卷边、均匀受压(忽略My的影响)
|  | o1=o2=Mx / Wx= | 189.0547 | (N/mm2)
|  | 实际宽厚比＝b / t = | 28
| 查《冷弯》P47页表得：bef / t = |  |  |  | 28 |  | x y | 10 | 20 | 18
2. 下翼缘 | 受拉，全有效 | [5 empty] | 1 | 10 | 20 | 18
3. 腹 板 | 两边支承、纯弯曲 | [5 empty] | 2 | 20 | 40 | 36
| o1= | 189.0547 | (N/mm2) |  |  |  | 1.5 | 15 | 30 | 27
| o1= | -189.0547 | (N/mm2)
| alf = | 2
|  | 实际宽厚比＝h / t = | 100
| 查《冷弯》P45页表得：bef / t = |  |  |  | 100 |  | x y | 10 | 20 | 18
4. 有效截面特性计算(近似取下翼缘有效宽度同上翼缘) | [6 empty] | 1 | 10 | 20 | 18
| Ixef= | 10050000 |  | mm4 |  |  | 2 | 20 | 40 | 36
| 在此未计及拉条孔引起的截面削弱 | [5 empty] | 1.5 | 15 | 30 | 27
五、考虑冷弯效应的强度设计值 f '
| 已知：成型方式系数 y= |  |  | 1
| 因为材料为： |  | Q235 | 故y= | 1.58 | f = | 205 | (N/mm2)
| l= | 420
| f '= | 215.9333 |  | (N/mm2)
六、强度计算
不验算檩条侧向失稳和扭转，且忽略拉条孔的影响
| Mx/Wx= |  | 189.0547 | (N/mm2)
| My/Wy1= |  | 1.1549e-12 | (N/mm2)
| My/Wy2= |  | 2.8571e-12 | (N/mm2)
|  | o1= | 189.0547 | (N/mm2) | ¦o¦max= | 189.0547 | <= | f ' | OK!
|  | o2= | 189.0547 | (N/mm2)
|  | o3= | -189.0547 | (N/mm2)
|  | o4= | -189.0547 | (N/mm2)
七、挠度计算
| 垂直于屋面方向的檩条跨中挠度 |  |  |  | 36.0656 | mm |  | [v]=l / 150= | 53.3333 | mm
|  | <= |  | OK!
| vmax |  | [v]
八、拉条计算
| 因为跨中设 | 2 | 道拉条故拉条反力＝ |  | 5.5733e-14 | (KN)
| 拉条截面A>=N/f= |  |  | 2.7287e-13 | (mm2) | 拉条选： | D8(按构造)A= |  | 50.2655 | (mm2)
| 若选D8可承受 |  | 184211569233219 | 根此类檩条的侧向拉力；
| 若选D12可承受 |  | 414476030774744 | 根此类檩条的侧向拉力；

## C_简支_Girt
C形简支Girt设计
已知：
跨度 l= | 6 | m
檩距 s= | 1.5 | m
一、初选檩条截面 | [5 empty] | 截面特性近似计算 |  |  |  |  | 中间结果
试选 | #REF! |  | (即第 | #REF! | 行数据) |  | 线元法 | 考虑折角影响 |  |  | h= | #REF!
查表得: | A= | #REF! | cm2= | #REF! | mm2 | A= | #REF! | #REF! |  | mm2 | r= | #REF!
| Ix= | #REF! | cm4= | #REF! | mm4 | Ix= | #REF! | #REF! |  | mm4 | h'= | #REF!
| Iy= | #REF! | cm4= | #REF! | mm4 | Iy= | #REF! | #REF! |  | mm4 | b= | #REF!
| Wx= | #REF! | cm4= | #REF! | mm3 | It= | #REF! | #REF! |  | mm4 | b'= | #REF!
| 最小Wy2= | #REF! | cm3= | #REF! | mm3 | Iw= | #REF! | #REF! |  | mm6 | a= | #REF!
| 最大Wy1= | #REF! | cm3= | #REF! | mm3 | x0= | #REF! | #REF! |  | mm | a'= | #REF!
| h= | #REF! | mm c= | #REF! |  | Uy= | #REF! | #REF! |  | mm5 | u= | #REF!
| b= | #REF! | mm |  |  | d= | #REF! |  |  |  | A= | #REF!
| t= | #REF! | mm |  |  | e= | #REF! |  |  |  | d= | #REF!
二、荷载计算
1. 屋面均布荷载
| 恒载 | 0 | (KN/m2)
| 活载 | 0.605 | (KN/m2)
2. 作用于檩条的线荷载
| 标准值qk= | 0 | (KN/m)
| 设计值q= | 0 | (KN/m)
三、内力计算
| qx= | 0 | (KN/m)
| qy= | 0 | (KN/m)
| Mx= | 0.125 | qyl2= | 0 | (KNm)
| 跨中设 | 0 | 道拉条
| My= | 0.011111 | qxl2= | 0 | (KNm)
四、有效截面计算
1. 上翼缘 | 一边支承、一边卷边、均匀受压(忽略My的影响)
|  | o1=o2=Mx / Wx= | #REF! | (N/mm2)
|  | 实际宽厚比＝b / t = | #REF!
| 查《冷弯》P47页表得：bef / t = |  |  |  | 27 |  | x y | 10 | 20 | 18
2. 下翼缘 | 受拉，全有效 | [5 empty] | 1 | 10 | 20 | 18
3. 腹 板 | 两边支承、纯弯曲 | [5 empty] | 2 | 20 | 40 | 36
| o1= | #REF! | (N/mm2) |  |  |  | 1.5 | 15 | 30 | 27
| o1= | #REF! | (N/mm2)
| alf = | 2
|  | 实际宽厚比＝h / t = | #REF!
| 查《冷弯》P45页表得：bef / t = |  |  |  | 27 |  | x y | 10 | 20 | 18
4. 有效截面特性计算(近似取下翼缘有效宽度同上翼缘) | [6 empty] | 1 | 10 | 20 | 18
| Ixef= | #REF! |  | mm4 |  |  | 2 | 20 | 40 | 36
| 在此未计及拉条孔引起的截面削弱 | [5 empty] | 1.5 | 15 | 30 | 27
五、考虑冷弯效应的强度设计值 f '
| 已知：成型方式系数 y= |  |  | 1
| 因为材料为： |  | 16mn | 故y= | 1.48 | f = | 300 | (N/mm2)
| l= | #REF!
| f '= | #REF! |  | (N/mm2)
六、强度计算
不验算檩条侧向失稳和扭转，且忽略拉条孔的影响
| Mx/Wx= |  | #REF! | (N/mm2)
| My/Wy1= |  | #REF! | (N/mm2)
| My/Wy2= |  | #REF! | (N/mm2)
|  | o1= | #REF! | (N/mm2) | ¦o¦max= | #REF! | #REF! | f ' | #REF!
|  | o2= | #REF! | (N/mm2)
|  | o3= | #REF! | (N/mm2)
|  | o4= | #REF! | (N/mm2)
七、挠度计算
| 垂直于屋面方向的檩条跨中vmax= |  |  |  | #REF! | mm |  | [v]=l / 150= | 40 | mm
|  | #REF! |  | #REF!
| vmax |  | [v]
八、拉条计算
| 因为跨中设 | 1 | 道拉条故拉条反力＝ |  | 0 | (KN)
| 拉条截面A>=N/f= |  |  | 0 | (mm2) | 拉条选： | D8(按构造)A= |  | 50.2655 | (mm2)
| 若选D8可承受 |  | #DIV/0! | 根此类檩条的侧向拉力；
| 若选D12可承受 |  | #DIV/0! | 根此类檩条的侧向拉力；

## Sheet1
C形简支Purlin选型表
荷载条件 | 1. DL 0.15
2. LL 0.5
跨度(m) | 规 格 | 檩距(m) | 每平米重(kg/m2) | 材 料 | 备 注

## C_简支_Purlin统计
12.5 | C25030 | 1 | 10.3 | Q235 | 46 | 0.83313 | 0.99634
12.5 | C25025 | 0.75 | 11.1467 | Q235 | 45 | 0.79952 | 0.94633
12.5 | C25025 | 0.8 | 10.6625 | Q235 | 44 | 0.80833 | 0.95648
12.5 | C25023 | 0.7 | 11.0286 | Q235 | 43 | 0.81038 | 0.95548
12.5 | C25020 | 0.65 | 10.5077 | Q235 | 42 | 0.83003 | 0.97143
12.5 | C25020 | 0.65 | 10.3692 | Q235 | 41 | 0.86447 | 1.013
12 | C25030 | 1.1 | 9.3636 | Q235 | 46 | 0.8446 | 0.96964
12 | C25025 | 0.8 | 10.45 | Q235 | 45 | 0.78596 | 0.89306
12 | C25025 | 0.9 | 9.4778 | Q235 | 44 | 0.83808 | 0.95201
12 | C25023 | 0.8 | 9.65 | Q235 | 43 | 0.85354 | 0.96611
12 | C25020 | 0.75 | 9.1067 | Q235 | 42 | 0.88264 | 0.99168
12 | C25020 | 0.7 | 9.6286 | Q235 | 41 | 0.85798 | 0.96518
12 | C20030 | 0.65 | 14.2462 | Q235 | 40 | 0.66971 | 0.97283
11.5 | C25030 | 1.25 | 8.24 | Q235 | 46 | 0.88145 | 0.96979
11.5 | C25025 | 1 | 8.36 | Q235 | 45 | 0.90228 | 0.98252
11.5 | C25025 | 1.05 | 8.1238 | Q235 | 44 | 0.89798 | 0.97755
11.5 | C25023 | 0.9 | 8.5778 | Q235 | 43 | 0.88188 | 0.9566
11.5 | C25020 | 0.85 | 8.0353 | Q235 | 42 | 0.91871 | 0.98919
11.5 | C25020 | 0.8 | 8.425 | Q235 | 41 | 0.90054 | 0.97085
11.5 | C20030 | 0.75 | 12.3467 | Q235 | 40 | 0.70969 | 0.98795
11.5 | C20025 | 0.6 | 12.8667 | Q235 | 39 | 0.70443 | 0.95589
11 | C25030 | 1.5 | 6.8667 | Q235 | 46 | 0.96777 | 1.0185
11 | C25025 | 1.15 | 7.2696 | Q235 | 45 | 0.94936 | 0.98884
11 | C25025 | 1.2 | 7.1083 | Q235 | 44 | 0.93896 | 0.97772
11 | C25023 | 1.05 | 7.3524 | Q235 | 43 | 0.94134 | 0.9767
11 | C25020 | 0.95 | 7.1895 | Q235 | 42 | 0.93944 | 0.96754
11 | C25020 | 0.95 | 7.0947 | Q235 | 41 | 0.97842 | 1.009
11 | C20030 | 0.85 | 10.8941 | Q235 | 40 | 0.73589 | 0.97989
11 | C20025 | 0.7 | 11.0286 | Q235 | 39 | 0.75192 | 0.97598
11 | C20025 | 0.65 | 11.3385 | Q235 | 38 | 0.71788 | 0.94622
11 | C20023 | 0.6 | 11.3333 | Q235 | 37 | 0.71977 | 0.94427
10.5 | C25030 | 1.5 | 6.8667 | Q235 | 46 | 0.88179 | 0.8858
10.5 | C25025 | 1.3 | 6.4308 | Q235 | 45 | 0.97784 | 0.97221
10.5 | C25025 | 1.4 | 6.0929 | Q235 | 44 | 0.99813 | 0.99209
10.5 | C25023 | 1.2 | 6.4333 | Q235 | 43 | 0.98024 | 0.97083
10.5 | C25020 | 1.1 | 6.2091 | Q235 | 42 | 0.99114 | 0.97438
10.5 | C25020 | 1.05 | 6.419 | Q235 | 41 | 0.98533 | 0.9699
10.5 | C20030 | 1 | 9.26 | Q235 | 40 | 0.78884 | 1.0026
10.5 | C20025 | 0.8 | 9.65 | Q235 | 39 | 0.78299 | 0.97011
10.5 | C20025 | 0.8 | 9.2125 | Q235 | 38 | 0.80505 | 1.0129
10.5 | C20023 | 0.7 | 9.7143 | Q235 | 37 | 0.76513 | 0.95815
10.5 | C20020 | 0.65 | 9.5077 | Q235 | 36 | 0.79781 | 0.97765
10.5 | C20020 | 0.6 | 9.9 | Q235 | 35 | 0.75338 | 0.93688
10 | C25020 | 0.6 | 11.3833 | Q235 | 42 | 0.49036 | 0.45911
10 | C25020 | 0.6 | 11.2333 | Q235 | 41 | 0.5107 | 0.47876
10 | C20030 | 0.6 | 15.4333 | Q235 | 40 | 0.4293 | 0.51968
10 | C20025 | 0.6 | 12.8667 | Q235 | 39 | 0.53265 | 0.62851
10 | C20025 | 0.6 | 12.2833 | Q235 | 38 | 0.54765 | 0.65622
10 | C20023 | 0.6 | 11.3333 | Q235 | 37 | 0.59485 | 0.70945
10 | C20020 | 0.6 | 10.3 | Q235 | 36 | 0.66797 | 0.77957
10 | C20020 | 0.6 | 9.9 | Q235 | 35 | 0.68334 | 0.80931
10 | C25025 | 1.5 | 5.5733 | Q345 | 45 | 0.70409 | 0.96904
10 | C25025 | 1.5 | 5.6867 | Q235 | 44 | 0.97 | 0.91822
10 | C25023 | 1.4 | 5.5143 | Q345 | 43 | 0.71328 | 0.97841
10 | C25020 | 1.3 | 5.2538 | Q345 | 42 | 0.73 | 0.99474
10 | C25020 | 1.2 | 5.6917 | Q235 | 42 | 0.98072 | 0.91822
10 | C25020 | 1.25 | 5.392 | Q345 | 41 | 0.73103 | 0.99742
10 | C25020 | 1.15 | 5.8609 | Q235 | 41 | 0.97884 | 0.91763
10 | C20030 | 1.15 | 8.0522 | Q235 | 40 | 0.82283 | 0.99604
10 | C20025 | 0.95 | 8.1263 | Q235 | 39 | 0.84336 | 0.99515
10 | C20025 | 0.9 | 8.1889 | Q235 | 38 | 0.82148 | 0.98433
10 | C20023 | 0.8 | 8.5 | Q235 | 37 | 0.79313 | 0.94593
10 | C20020 | 0.75 | 8.24 | Q235 | 36 | 0.83496 | 0.97446
10 | C20020 | 0.7 | 8.4857 | Q235 | 35 | 0.79723 | 0.94419
10 | C20016 | 0.6 | 8 | Q235 | 34 | 0.85273 | 1.0006
9.5 | C25025 | 1.5 | 5.5733 | Q235 | 45 | 0.9236 | 0.83083
9.5 | C25025 | 1.5 | 5.6867 | Q235 | 44 | 0.87542 | 0.78726
9.5 | C25023 | 1.5 | 5.1467 | Q345 | 43 | 0.68971 | 0.89878
9.5 | C25023 | 1.5 | 5.1467 | Q235 | 43 | 1.003 | 0.89878
9.5 | C25020 | 1.35 | 5.0593 | Q235 | 42 | 0.99573 | 0.88567
9.5 | C25020 | 1.5 | 4.5533 | Q345 | 42 | 0.76019 | 0.98408
9.5 | C25020 | 1.45 | 4.6483 | Q345 | 41 | 0.76532 | 0.99199
9.5 | C25020 | 1.3 | 5.1846 | Q235 | 41 | 0.99863 | 0.88937
9.5 | C20030 | 1.3 | 7.1231 | Q235 | 40 | 0.83946 | 0.96537
9.5 | C20025 | 1.1 | 7.0182 | Q235 | 39 | 0.88131 | 0.98793
9.5 | C20025 | 1.05 | 7.019 | Q235 | 38 | 0.86495 | 0.9846
9.5 | C20023 | 0.95 | 7.1579 | Q235 | 37 | 0.85002 | 0.96308
9.5 | C20020 | 0.85 | 7.2706 | Q235 | 36 | 0.85403 | 0.94687
9.5 | C20020 | 0.85 | 6.9882 | Q235 | 35 | 0.87368 | 0.983
9.5 | C20016 | 0.7 | 6.8571 | Q235 | 34 | 0.89786 | 1.0009
9 | C20030 | 1.5 | 6.1733 | Q235 | 40 | 0.86933 | 0.94711
9 | C20025 | 1.3 | 5.9385 | Q235 | 39 | 0.9348 | 0.99274
9 | C20025 | 1.25 | 5.896 | Q235 | 38 | 0.92417 | 0.99664
9 | C20023 | 1.15 | 5.913 | Q235 | 37 | 0.9235 | 0.99128
9 | C20020 | 1.05 | 5.8857 | Q235 | 36 | 0.94685 | 0.99453
9 | C20020 | 1 | 5.94 | Q235 | 35 | 0.92251 | 0.98331
9 | C20016 | 0.8 | 6 | Q235 | 34 | 0.92095 | 0.97259
8.5 | C20025 | 1.5 | 5.1467 | Q235 | 39 | 0.98833 | 0.96496
8.5 | C20025 | 1.4 | 5.2643 | Q235 | 38 | 0.95066 | 0.94034
8.5 | C20023 | 1.35 | 5.037 | Q235 | 37 | 0.99557 | 0.9803
8.5 | C20020 | 1.25 | 4.944 | Q345 | 36 | 0.71007 | 0.9974
8.5 | C20020 | 1.2 | 5.15 | Q235 | 36 | 0.99154 | 0.9575
8.5 | C20020 | 1.2 | 4.95 | Q345 | 35 | 0.69885 | 0.99403
8.5 | C20020 | 1.15 | 5.1652 | Q235 | 35 | 0.97406 | 0.95261
8.5 | C20016 | 0.95 | 5.0526 | Q345 | 34 | 0.6894 | 0.97296
8.5 | C20016 | 0.9 | 5.3333 | Q235 | 34 | 0.95105 | 0.92175
8 | C20023 | 1.5 | 4.5333 | Q235 | 37 | 0.97988 | 0.90809
8 | C20025 | 1.5 | 5.1467 | Q235 | 39 | 0.87547 | 0.8045
8 | C20025 | 1.5 | 4.9133 | Q235 | 38 | 0.90226 | 0.83997
8 | C20020 | 1.5 | 4.12 | Q345 | 36 | 0.75478 | 0.99785
8 | C20020 | 1.35 | 4.5778 | Q235 | 36 | 0.98811 | 0.89806
8 | C20020 | 1.3 | 4.5692 | Q235 | 35 | 0.97538 | 0.89779
8 | C20016 | 1.1 | 4.3636 | Q345 | 34 | 0.7071 | 0.93924
8 | C20016 | 1.15 | 4.1739 | Q345 | 34 | 0.73925 | 0.98193
8 | C20016 | 1.05 | 4.5714 | Q235 | 34 | 0.98286 | 0.89655
7.5 | C20020 | 1.5 | 4.12 | Q235 | 36 | 0.96495 | 0.8222
7.5 | C20020 | 1.5 | 3.96 | Q235 | 35 | 0.98916 | 0.85357
7.5 | C20016 | 1.4 | 3.4286 | Q345 | 34 | 0.79097 | 0.98498
7.5 | C20016 | 1.4 | 3.4286 | Q345 | 34 | 0.79097 | 0.98498
7.5 | C20016 | 1.2 | 4 | Q235 | 34 | 0.98725 | 0.84427
7 | C20020 | 1.5 | 4.12 | Q235 | 36 | 0.84058 | 0.66848
7 | C20020 | 1.5 | 3.96 | Q235 | 35 | 0.86167 | 0.69398
7 | C20016 | 1.5 | 3.2 | Q345 | 34 | 0.73824 | 0.85802
7 | C20016 | 1.35 | 3.5556 | Q235 | 34 | 0.96751 | 0.77222
7 | C15025 | 1.2 | 5.2833 | Q235 | 33 | 0.89087 | 0.98837
7 | C15025 | 1.2 | 5.4167 | Q235 | 32 | 0.97833 | 0.96686
7 | C15023 | 1.1 | 5.3091 | Q235 | 31 | 0.88675 | 0.97816
7 | C15020 | 0.95 | 5.4737 | Q235 | 30 | 0.88271 | 0.94604
6.5 | C20020 | 1.5 | 4.12 | Q235 | 36 | 0.81436 | 0.53522
6.5 | C20020 | 1.5 | 3.96 | Q235 | 35 | 0.84161 | 0.55564
6.5 | C20016 | 1.5 | 3.2 | Q235 | 34 | 1.049 | 0.68698
6.5 | C15025 | 1.5 | 4.2267 | Q345 | 33 | 0.73891 | 0.98918
6.5 | C15025 | 1.4 | 4.5286 | Q235 | 33 | 0.99965 | 0.92323
6.5 | C15025 | 1.5 | 4.3333 | Q345 | 32 | 0.80194 | 0.96765
6.5 | C15025 | 1.25 | 5.2 | Q235 | 32 | 0.9694 | 0.80638
6.5 | C15020 | 1.25 | 4.16 | Q345 | 30 | 0.76805 | 0.99665
6.5 | C15020 | 1.1 | 4.7273 | Q235 | 30 | 0.98207 | 0.87705
6.5 | C15020 | 1.1 | 4.6364 | Q235 | 29 | 0.97789 | 0.89135
6 | C20016 | 1.5 | 3.2 | Q235 | 34 | 0.89381 | 0.54033
6 | C15025 | 1.5 | 4.2267 | Q235 | 33 | 0.91261 | 0.77802
6 | C15025 | 1.5 | 4.3333 | Q235 | 32 | 0.9912 | 0.76108
6 | C15023 | 1.5 | 3.8933 | Q235 | 31 | 0.99042 | 0.83998
6 | C15020 | 1.5 | 3.4667 | Q345 | 30 | 0.78532 | 0.94067
6 | C15020 | 1.3 | 4 | Q235 | 30 | 0.98894 | 0.81525
6 | C15020 | 1.3 | 3.9231 | Q235 | 29 | 0.98473 | 0.82854
6 | C15020 | 1.5 | 3.4 | Q345 | 29 | 0.78241 | 0.95601
6 | C15016 | 1.25 | 3.328 | Q345 | 28 | 0.82979 | 0.97252
5.5 | C15020 | 1.5 | 3.4667 | Q235 | 30 | 0.95882 | 0.72455
5.5 | C15020 | 1.5 | 3.4 | Q235 | 29 | 0.95475 | 0.73637
5.5 | C15016 | 1.5 | 2.7733 | Q345 | 28 | 0.8367 | 0.89891
5.5 | C15016 | 1.5 | 2.7533 | Q345 | 27 | 0.81805 | 0.90794
5.5 | C15016 | 1.2 | 3.4667 | Q235 | 28 | 0.97393 | 0.71912
5.5 | C15016 | 1.25 | 3.304 | Q235 | 27 | 0.99148 | 0.75662
5 | C15016 | 1.5 | 2.7533 | Q235 | 27 | 0.98329 | 0.68215
5 | C15016 | 1.5 | 2.7733 | Q345 | 28 | 0.69149 | 0.67536
5 | C15016 | 1.5 | 2.7733 | Q235 | 28 | 1.0061 | 0.67536
5 | C12025 | 1.5 | 3.52 | Q235 | 26 | 0.95812 | 0.89006
5 | C12020 | 1.3 | 3.2538 | Q345 | 25 | 0.72558 | 0.96423
5 | C12020 | 1.2 | 3.525 | Q235 | 25 | 0.97168 | 0.89006