## 刚性柱脚计算表
刚性固定柱脚螺栓计算表
计算条件
| 弯距(KN.M) | 轴力(KN) | 剪力(KN) | 钢弹性模量 | 混凝土弹性模量
柱底内力 | 672.3 | 1754 | 214.4 | 206000 | 25500
| 长-L(MM) | 宽-B(MM) | 螺栓边距-Lt(MM) | L-Lt | e+L/2-Lt
底板尺寸 | 728 | 750 | 75 | 653 | 672.2953
| 混凝土轴心抗压 | 局压提高系数 | 提高后强度 | 3/4提高后强度 | e-L/2
混凝土局压 | 10 | 1.72 | 17.2 | 12.9 | 19.2953
| 抗拉强度 | 单个螺栓面积 | 螺栓直径 | 计算Al用数据
锚栓计算指标 | 140 | 1121 | 42 | a | b
偏心距判别条件 | 121.3333 | 146.3333 | 383.2953 | 1200 | 800
计算结果
| 全截面受压 e≤L/6 | 螺栓外侧脱开 L/6≤e≤L/6+Lt/3 | 螺栓内侧脱开 e≥L/6+Lt/3 |  | 计算锚栓每侧个数
判别结果 | 383.2953 | 383.2953 | 383.2953
底板下的混凝土最大受压应力 | 13.3607 | -80.8025 | 17.2
锚栓面积(mm2) | 0 | 0 | 3064.0434 | 3078.3145 | 2.7333
水平剪力 | 701.6 | 701.6 | 873.1864
计算简图类型 |  |  |  |  | 实际计算局压提高系数
Xn(mm) |  |  | 338.4444 |  | 1.9447
Xn(mm) | 0.0069 | -0.0001411 | 339.9262
3
Note on B6: 底板尺寸构造: 底板尺寸应满足，N≤0.5fcA,其中A为底板面积，fc为混凝土抗压强度。
Note on B21: 计算表使用说明: 1、该表使用时仅需要输入黄色部分。螺栓面积可按照钢底板面积的0.3-10%估算。(钢结构连接节点设计手册198-199页图表可查此值，可与对应混凝土柱配筋率） 2、底板尺寸应满足，N≤fcA,其中A为底板面积，fc为混凝土轴心抗压强度。厚度不应小于柱中较厚板件的厚度，且不宜小于20mm。 3、实际计算局压提高系数应比前面输入的预估提高系数略大。 4、局压系数的计算遵循混凝土结构设计规范第4.5.1条。 5、受压区螺栓不传递压力。 6、理论计算全截面受压、螺栓外侧脱开工况不需配置受拉螺栓。
Note on C1: 说明: 备份保护口令zhl
Note on C8: GBJ10-89: C20：10；C25：12.5;C30:15
Note on C10: 抗拉强度取值: Q235:140 16Mn:180
Note on C11: 全截面受压: e≤L/6
Note on C20: 说明: 螺栓面积百分率,ρ=Ae/((L-lt)*B),Ae为螺栓总面积。类似配筋率。
Note on D8: 提高系数: 根据混凝土规范第4.5.1条,β=SQRT(Ab/Al)可估算。介于1.6-1.8
Note on D10: 螺栓面积: 根据钢结构设计规范附录六,螺栓面积与直径、螺距有关。 M16:156.7;M18:192.5;M20:244.4;M22:303.4;M24:352.5;M27:459.4 M30:560.6;M33:693.6;M36:816.7;M39:975.8;M42:1121; M45:1308
Note on D11: 螺栓外侧拖开: L/6≤e≤L/6+Lt/3
Note on D20: 说明: 根据平截面假定及内力平衡条件确定的关于Xn的一元三次方程，在进行单变量求解时，其目标值为0。
Note on E11: 偏心距: e
Note on E19: 说明: 根据混凝土局压限值求解的Xn，即混凝土受压达到屈服。
Note on E20: Xn: 利用单变量求解Xn所得。
Note on F5: 说明: 此处的定义相当于受弯计算中的h0=h-as=L-L-Lt
Note on F7: 说明: 此值相当于受弯计算中的fcm=3/4*提高后强度
Note on F9: 底面积: 计算局压时计算底面积
Note on F16: 螺栓面积: 利用单变量求得Xn，得到受拉螺栓总面积。
Note on G4: 混凝土弹性模量: C20:2.55E04 C25:2.80E04 C30:3.00E04 C35:3.15E04 C40:3.25E04
Note on G5: 说明: 轴力相对于受拉螺栓的力臂。
Note on G19: 说明: 实际的局压提高系数应根据β=SQRT(Xn*B/Al)确定，可用此值代替前面的数值循环计算。

## 铁塔基础
铁塔基础设计 |  | 7713(15) |  |  | 曙采6kV铁塔改造工程
1.设计条件
1.1工程地质
[R] | γ | φ | C
85 | 18 | 0 | 15
1.2基础作用力
T | N | Hx | Hy
187 | 212.2 | 25 | 11
2.整体基础型式
2.1基本尺寸
h | l | b=l | lx | ly=lx | ax | ay=ax | b' | t | h2 | L | h1 | bc
2.5 | 6.863 | 6.863 | 3.863 | 3.863 | 1 | 1 | 0.5 | 0.4 | 1 | 4.363 | 0.5 | 0.5
2.2基础体积和重力 |  |  | 3
Vf | 28.4759
Qf1 | 398.6627
Qf2 | 683.4218
2.3底板正上方土体积
Vt | 89.776
3.X轴方向的倾覆定
Mj | 3832.5422
MQ | 1868.762
K | 2.0508
4、下压稳定
P | 49.8886
Pmax | 86.2263
Pmin | 13.5509
当Pmin<0则Pmax按下值计算
Pmax | 94.7224
Cx | 3.0427
Cy | 3.0246
mb | 0.375
Note on A4: kN/m2
Note on A7: 作用于基柱顶面设计上拔力，kN。
Note on A10: 见《电力工程高压送电线路设计手册》P668图或本面图
Note on A14: 基础体积
Note on A15: 无水时重力，kN
Note on A16: 无水时重力，kN。
Note on A18: 本单位:
Note on A20: Mj=(Qf+G0)*l*0.5
Note on A21: 倾覆力矩
Note on A22: 直线型杆塔，上拔稳定，K1>1.6，K2>1.2；倾覆稳定K3>1.5 悬垂转角型、耐张型,上拔稳定，>2 .0，>1.3；>1 .8; 转角型、终端型、大跨越型，>2.5，>1.5；>2.2。
Note on A24: P=（N+Qf+G0）/A，
Note on A25: Pmax=(N+Qf+G0)/A+Mx/Wx+My/Wy;
Note on A26: Pmin=(N+Qf+G0)/A+Mx/Wx-My/Wy。
Note on A28: Pmax=(N+Qf+G0)*mb/Cx/Cy。
Note on A29: Cx=b/2-Mx/(N+Qf+G0),m
Note on A30: Cy=l/2-My/(N+Qf+G0)，m 。
Note on A31: 一般取0.35,当按后式计算值不大于前式值时，取0.375
Note on B4: kN/m3。
Note on B7: 作用于基柱顶面下压力，kN。
Note on C7: 作用于基柱顶平等于倾覆力的设计水平力 ，kN 。
Note on D4: kN/m2。
Note on D7: 作用于基柱顶垂直于倾覆力的设计水平力 ，kN。
Note on M11: 基柱宽度，m。

## 预埋件
预埋件计算
ar | av(锚筋受剪承载力系数） |  | ab
(锚筋层数影响系数） | fc(N/mm2) | 9.6 | 锚板弯曲变形的折减系数
二层 1.0 | fy(N/mm2) | 300 | 锚板厚t(mm) | 12
三层 0.9 | 锚筋直径d(mm) | 16 | ab | 0.7875
四层 0.85 | av | 0.48657 | 采取措施防止锚板变形时可取1.0
1 | av>0.7取0.7 | 0.48657 | ab<1.0 | 0.7875
V(kN) | 68.401 | V-0.3N | 53787.4
N(kN) | 48.712 | M-0.4Nz | 26103040
M(kN-m) | 30 | 剪压弯As1(mm2) | 793.4392
Z(mm) | 200 | 剪压弯As2(mm2) | 1381.1132
计算锚筋总面积（mm2) |  | 剪拉弯As1(mm2) | 1214.7306
剪压弯构件 | 1381.1132 | 剪拉弯As2(mm2) | 1845.037
钢筋根数 | 7
Note on A7: ar: 二层: 1.00 三层: 0.90 四层: 0.85
Note on A14: 注: 1、黄色部分为需输入计算数据。 2、绿色为锚筋计算面积(根据混凝土规范GB50010-2002第10.9.1条)。 3、锚板尺寸应满足：N≤0.5fcA，其中A为锚板面积。
Note on B9: 轴力: 规定受压为正（+）;受拉为负（-）。
Note on C3: 混凝土轴心抗压强度: C20：9.6 C25:11.9 C30:14.3 C35:16.7 C40:19.1
Note on C4: 钢筋屈服强度: 一级钢:210 二级钢:300
Note on C10: 公式10.9.1-3: As=(V-0.3N)/(ar.av.fy)+(M-0.4Nz)/(1.3ar.ab.fy.z)
Note on C11: 公式10.9.1-4: As=(M-0.4Nz)/(0.4ar.ab.fy.z)
Note on C12: 公式10.9.1-1: As=V/(ar.av.fy)+N/(0.8ab.fy)+M/(1.3ar.ab.fy.z)
Note on C13: 公式10.9.1-2: As=(M-0.4Nz)/(0.4ar.ab.fy.z)
Note on E4: 说明: 锚板厚度宜大于0.6d(d为锚筋直径)

## 大罐环墙计算表
环墙宽度的确定
g(kN/m) | β | γL(kN/m3) | γC(kN/m3) | γm(kN/m3) | hL(m) | h(m) | 环墙计算宽度
6.1 | 0.5 | 10 | 24 | 18 | 10 | 2 | 0.16053
环墙单位高度配筋
γQw | γw | hw | γQm | γm | K | R | Ft(kN/m)
1.1 | 9.8 | 10 | 1 | 18 | 0.5 | 5.75 | 413.425
fy | γ0 | As | 纵筋直径 | 纵筋间距
300 | 1 | 1378.0833 | 18 | 369.3086
外环墙单位高度配筋
b1 | Rt | Rh | R | H | Ft0 | γ | As
1 | 14 | 16 | 16.5 | 2.1 | 1171.4536 | 1.2 | 3904.8453
纵筋直径 | 纵筋间距
20 | 160.9074
Note on A3: 罐壁底端传给环墙顶端的线分布荷载标准值.(该部分数据参见通用工程设计P513,本公司应以设备专业提资为准) 一、浮顶油罐系列参数 序号 公称容积（m3） 计算容积 油罐内径（m） 罐壁高度（m） 罐体总重（kN） 罐壁传给环墙线分布荷载(kN/m) 1 1000 1077 12 .000 9.520 369 3.90 2 2000 2095 14.500 12.690 546 5.50 3 3000 3051 16.500 14.270 744 7.00 4 5000 5424 22.000 14.270 1236 8.70 5 10000 10110 28.500 15.850 1988 12.30 6 20000 20419 40.500 15.850 3277 12.90 7 30000 32158 46.000 19.350 5087 20.60 8 50000 54711 60.000 19.350 8995 27.10 二、拱顶油罐系列参数 序号 公称容积（m3） 计算容积 油罐内径（m） 罐壁高度（m） 罐体总重（kN） 罐壁传给环墙线分布荷载(kN/m) 1 1000 1100 11 .580 10.580 254.9 6.10 2 2000 2200 15.781 11.370 438.8 7.50 3 3000 3300 18.992 11.760 615.1 8.60 4 5000 5500 23.760 12.530 1102.8 11.90 5 10000 10700 31.282 14.070 2104.5 17.50
Note on A6: 充水分项系数，可取1.1。
Note on A8: 钢筋抗拉强度设计值: 一级钢:210;二级钢:300
Note on A11: 外环墙内侧至罐壁内侧距离.
Note on B3: 罐壁深入环墙顶面的宽度系数.一般取值为0.4-0.6,宜取0.5.
Note on B6: 水的重度。
Note on B8: 重要性系数,一般取1.0.
Note on B11: 储罐底圈内半径.
Note on C3: 罐内储液重度.
Note on C6: 环墙顶面至罐内最高储水液面的高度.
Note on C8: AS=γ0*Ft/fy;环墙单位高环向钢筋的截面面积.
Note on C11: 外环墙内半径.
Note on D3: 环墙重度.
Note on D6: 环墙内各层回填土的分项系数，可取1.0。
Note on D11: 环墙中心线半径.
Note on E3: 环墙内各层土的平均重度.
Note on E6: 环墙内各层土的平均重度。
Note on E11: 罐底至外环墙底高度.
Note on F3: 环墙顶面至罐内最高储液面的高度.
Note on F6: 环墙侧压力系数,一般地基可取0.33;软土地基可取0.50.
Note on F11: 当b1≤H,Ft0=(γQm.γm.H+γ.g/2/b1+γQw.γw.hw.Rt.Rt/ Rh/Rh+γQm.γm.b1)KR 当b1>H,Ft0=γQm.γm.H.KR
Note on G3: 环墙高度:
Note on G6: 环墙中心线半径.
Note on H2: 该计算公式根据《石油化工企业钢储罐地基与基础设计规范》5.1.1，该公式的以罐底以下环墙底标高处压力相等为原则。
Note on H6: 环墙单位高度环向拉力设计值.

## 刚性柱脚备份
刚性固定柱脚螺栓计算表
计算条件
| 弯距(KN.M) | 轴力(KN) | 剪力(KN) | 钢弹性模量 | 混凝土弹性模量
柱底内力 | 672.3 | 1754 | 214.4 | 206000 | 25500
| 长-L(MM) | 宽-B(MM) | 螺栓边距-Lt(MM) | L-Lt | e+L/2-Lt
底板尺寸 | 728 | 750 | 75 | 653 | 672.2953
| 混凝土轴心抗压 | 局压提高系数 | 提高后强度 | 3/4提高后强度 | e-L/2
混凝土局压 | 10 | 1.72 | 17.2 | 12.9 | 19.2953
| 抗拉强度 | 单个螺栓面积 | 螺栓直径 | 计算Al用数据
锚栓计算指标 | 140 | 1121 | 42 | a | b
偏心距判别条件 | 121.3333 | 146.3333 | 383.2953 | 1200 | 800
计算结果
| 全截面受压 e≤L/6 | 螺栓外侧脱开 L/6≤e≤L/6+Lt/3 | 螺栓内侧脱开 e≥L/6+Lt/3 |  | 计算锚栓每侧个数
判别结果 | 383.2953 | 383.2953 | 383.2953
底板下的混凝土最大受压应力 | 13.3607 | -80.8025 | 17.2
锚栓面积(mm2) | 0 | 0 | 3064.0434 | 3078.3145 | 2.7333
水平剪力 | 701.6 | 701.6 | 873.1864
计算简图类型 |  |  |  |  | 实际计算局压提高系数
Xn(mm) |  |  | 338.4444 |  | 1.9447
Xn(mm) | 0.0069 | -0.0001411 | 339.9262
Note on B6: 底板尺寸构造: 底板尺寸应满足，N≤0.5fcA,其中A为底板面积，fc为混凝土抗压强度。
Note on B21: 计算表使用说明: 1、该表使用时仅需要输入黄色部分。螺栓面积可按照钢底板面积的0.3-10%估算。(钢结构连接节点设计手册198-199页图表可查此值，可与对应混凝土柱配筋率） 2、底板尺寸应满足，N≤fcA,其中A为底板面积，fc为混凝土轴心抗压强度。厚度不应小于柱中较厚板件的厚度，且不宜小于20mm。 3、实际计算局压提高系数应比前面输入的预估提高系数略大。 4、局压系数的计算遵循混凝土结构设计规范第4.5.1条。 5、受压区螺栓不传递压力。 6、理论计算全截面受压、螺栓外侧脱开工况不需配置受拉螺栓。
Note on C8: GBJ10-89: C20：10；C25：12.5;C30:15
Note on C10: 抗拉强度取值: Q235:140 16Mn:180
Note on C11: 全截面受压: e≤L/6
Note on C20: 说明: 螺栓面积百分率,ρ=Ae/((L-lt)*B),Ae为螺栓总面积。类似配筋率。
Note on D8: 提高系数: 根据混凝土规范第4.5.1条,β=(Ab/Al)可估算。介于1.6-1.8
Note on D10: 螺栓面积: 根据钢结构设计规范附录六,螺栓面积与直径、螺距有关。 M16:156.7;M18:192.5;M20:244.4;M22:303.4;M24:352.5;M27:459.4 M30:560.6;M33:693.6;M36:816.7;M39:975.8;M42:1121; M45:1308
Note on D11: 螺栓外侧拖开: L/6≤e≤L/6+Lt/3
Note on D20: 说明: 根据平截面假定及内力平衡条件确定的关于Xn的一元三次方程，在进行单变量求解时，其目标值为0。
Note on E11: 偏心距: e
Note on E19: 说明: 根据混凝土局压限值求解的Xn，即混凝土受压达到屈服。
Note on E20: Xn: 利用单变量求解Xn所得。
Note on F5: 说明: 此处的定义相当于受弯计算中的h0=h-as=L-L-Lt
Note on F7: 说明: 此值相当于受弯计算中的fcm=3/4*提高后强度
Note on F9: 底面积: 计算局压时计算底面积
Note on F16: 螺栓面积: 利用单变量求得Xn，得到受拉螺栓总面积。
Note on G4: 混凝土弹性模量: C20:2.55E04 C25:2.80E04 C30:3.00E04 C35:3.15E04 C40:3.25E04
Note on G5: 说明: 轴力相对于受拉螺栓的力臂。
Note on G19: 说明: 实际的局压提高系数应根据β=Xn*B/Al确定，可用此值代替前面的数值循环计算。