## 螺旋楼梯
数据输入
水平旋转角 β (°) |  |  | 300 | 层高 h (mm) |  | 3840 | 踏步数 u |  | 25
楼梯实际宽度 b' (mm) |  |  |  | 1450 | 楼梯宽度中心线的辐射半径 r (mm) |  |  |  | 1500
楼梯计算宽度b (mm) |  |  |  | 1250 | 受拉钢筋强度设计值fy (N/mm2) |  |  |  | 210
混凝土强度等级 |  |  |  | C25 | 箍筋强度设计值fyv (N/mm2) |  |  |  | 210
活荷载标准值qK (KN/m) |  |  |  | 4
数据输出
一、几何参数
水平旋转角 β (弧度) |  |  |  | 5.236 | 楼梯内侧辐射半径r1=r-b'/2 (mm) |  |  |  | 775
楼梯倾斜角ψ=tg-1(h/rβ) (°) |  |  |  | 26.0551 | 楼梯外侧辐射半径r2=r+b'/2 (mm) |  |  |  | 2225
cosψ | 0.89837 |  | sinψ | 0.43924 | 梯板厚t = rβ/30cosψ (mm) |  |  |  | 291.4154
每个踏步的水平旋转角ω (°) |  |  |  | 12 | 梯板厚 t 实际取值 (mm) |  |  |  | 300
每个踏步的水平旋转角ω (弧度) |  |  |  | 0.20944 | 设计荷载作用半径R=r+b'2/12r (mm) |  |  |  | 1616.8056
踏步高度a=h/u (mm) |  |  |  | 153.6 | m=R/r |  |  |  | 1.0779
二、荷载计算
一个踏步范围内踏步板和底板荷载G=25b'(arω/2+t(a2+r2ω2)1/2) (KN) | [8 empty] | 4.6776
1m2水平投影面上水磨石及板底粉刷荷载G'=0.65(a+rω)/rω+0.34rω/cosψ (KN) | [8 empty] | 1.0867
总荷载设计值p=1.2(G+G')/Rω+1.4qKb'/m (KN/m) | [8 empty] | 27.9607
三、内力计算
支座水平力H=pR/h*[2Rsinβ/2+rβsin(β-π)/2] (KN) | [5 empty] | 99.1086 | γ=π-β/2 (弧度) |  | 0.5236
下半段螺旋梯段的截面内力如下表所示：（θ为曲面上一点在底面投影的水平旋转角）
内力 |  | 计算截面离下支座相对高度 θ/β
|  | 0 | 0.1 | 0.15 | 0.2 | 0.3 | 0.35 | 0.4 | 0.5
径向弯矩Mr |  | 0 | 46.0124 | 48.9815 | 41.0823 | 5.5596 | -14.718 | -32.0086 | -47.6257
法向弯矩Mn |  | 66.7773 | 134.9234 | 157.6404 | 169.1552 | 153.8818 | 127.6514 | 91.2567 | 8.1779e-15
扭矩T |  | -32.649 | -17.1535 | -4.5024 | 7.5161 | 21.6222 | 21.7603 | 17.4189 | -3.9984e-15
径向剪力Vr |  | 85.8306 | 49.5543 | 25.6512 | 0 | -49.5543 | -70.0804 | -85.8306 | -99.1086
法向剪力Vn |  | 84.5576 | 47.3591 | 32.3779 | 20.2622 | 4.8296 | 1.1153 | -0.50128 | -2.6656e-15
轴力N |  | 96.5024 | 118.6951 | 122.3915 | 120.2269 | 97.9014 | 78.5535 | 54.915 | 5.4519e-15
注： | Mr=pRrβ/2sinθ-Hhθ/βcos(θ+γ-π/2)-pR2(1-cosθ)
Mn=[pRrβ/2(1-cosθ)-Hhθ/βsin(θ+γ-π/2)+pR(Rsinθ-rθ)]sinψ+Hrcos(θ+γ-π/2)cosψ
T=[pRrβ/2(1-cosθ)-Hhθ/βsin(θ+γ-π/2)+pR(Rsinθ-rθ)]cosψ-Hrcos(θ+γ-π/2)sinψ
Vr=-Hsin(θ+γ-π/2)
Vn=-Hcos(θ+γ-π/2)sinψ+pR(β/2-θ)cosψ
N=Hcos(θ+γ-π/2)cosψ+pR(β/2-θ)sinψ
上半段螺旋梯的Mr、Vr与下半段相同，而Mn、T、Vn、N数值与下半段相同，符号相反。
四、截面配筋
因上半段螺旋梯段的N为拉力，所以截面设计按上半段进行，下半段的配筋与上半段相同。
㈠、扭矩T最大截面为： |  |  | θ/β= | 1 | ，其中Tmax= |  | 32.649 | KN·m |  | -32.649
相关内力为： |  | Mr= | 0 | KN·m | ， | Mn= | -66.7773 | KN·m
|  | Vr= | 85.8306 | KN | ， | Vn= | -84.5576 | KN
|  | N= | -96.5024 | KN | (拉)
⒈截面验算
截面塑性抵抗矩Wt=t2(3b-t)/6 (mm3) |  |  |  | 51750000 | 混凝土轴心抗压设计值fc (N/mm2) |  |  |  | 11.9
[(Vn/bt0)2+(Vr/tb0+T/Wt)2]1/2 (N/mm2) |  |  |  | 0.90095 | 混凝土抗拉设计值ft (N/mm2) |  |  |  | 1.27
验算[(Vn/bt0)2+(Vr/tb0+T/Wt)2]1/2 < 0.25fc |  |  |  |  | 满足 | 验算Vn ≤ 0.07fcbt0 |  |  | 满足
验算[(Vn/bt0)2+(Vr/tb0+T/Wt)2]1/2 < 0.7ft |  |  |  |  | 满足 | 仅需按构造配置钢筋
验算Vn ≤ 0.035fcbt0 |  |  |  | 不需验算
验算T ≤ 0.175ftWt |  |  |  | 不需验算
⒉构造配筋
受扭承载力降低系数βt=1.5/(1+0.5VrWt/Tbt0) | [8 empty] | 1.2484
βt实际取值（当βt<0.5时，取0.5；当βt>1.0时，取1.0） | [8 empty] | 1
系数α=1+1.75(2βt-1) |  |  |  |  | 2.75 | 几肢箍n |  |  | 2
最小配箍率ρsvmin=0.02αfc/fyv |  |  |  |  | 0.0031167 | 箍筋直径d (mm) |  |  | 10
实际配箍率ρsv=nAsv/ts |  |  |  |  | 0.0034907 | 箍筋间距s (mm) |  |  | 150
配箍是否满足(ρsv≥ ρsvmin) |  |  |  |  | 满足
受扭纵筋最小配筋率ρtlmin=0.08(2βt-1)fc/fyv | [8 empty] | 0.0045333
受弯纵筋最小配筋率ρmlmin |  |  |  |  | 0.0015
纵筋最小配筋率ρmin=ρmlmin+ρtlmin |  |  |  |  | 0.0060333 | Ast=ρminbt (mm2) |  |  | 2262.5
⒊受剪承载力验算
斜截面受剪承载力VCS=0.07fcbt0+1.5fyvnAsvt0/s (KN)
验算VCS≥ Vn
㈡、径向弯矩Mr和轴力N相对最大截面为： |  |  |  |  | θ/β= | 0.85
其中 |  | Mr= | 48.9815 | KN·m | ， | N= | -122.3915 | KN | (拉) | 122.3915
偏心矩eor=Mr/N (mm) |  |  | 400.2038 | A'sr=Asr=N(t/2-aS+eor)/f'y(t0-aS) (mm2) |  |  |  |  | 1263.2639
㈢、法向弯矩Mn最大截面为： |  |  |  | θ/β= | 0.8 | ，其中Mnmax= |  | -169.1552 | KN·m | 169.1552
混凝土弯曲抗压设计值fcm (N/mm2) |  |  |  | 12.5 | 截面抵抗矩系数αS=Mn/fcmtb02 |  |  |  | 0.030306
γS=(1+(1-2αS)1/2)/2 |  |  |  | 0.98461 | Asn=Mn/γSfyb0 (mm2) |  |  |  | 670.5666
㈣、总的纵向钢筋截面面积As=Ast+2(Asr+Asn) = | [5 empty] | 6130.161 | mm2
其中 2Asn = |  | 1341.1331 | mm2应配置在截面两侧， |  |  | 现选用
钢筋直径d (mm) |  | 20 | 钢筋数量 (mm) |  | 5 | 实配钢筋 (mm2) |  | 1570.7963 | 满足
Ast + 2Asr = |  | 4789.0278 | mm2应配置在截面的上部和下部， |  |  |  | 现选用
钢筋直径d (mm) |  | 20 | 钢筋数量 (mm) |  | 16 | 实配钢筋 (mm2) |  | 5026.5482 | 满足