## 梯段板
数据输入
踏步宽bstep(mm) |  | 280 | 活荷载标准值qK(KN/m) | 3.5
踏步高hstep(mm) |  | 150 | 活荷载准永久值系数ψq | 0.5
梯段板净长ln(mm) |  | 4280 | 受拉钢筋强度设计值fy(N/mm2) | 300
混凝土强度等级 |  | C30 | 钢筋弹性模量ES(N/mm2) | 200000
构件受力特征系数αcr |  | 2.1 | 纵向受拉钢筋表面特征系数ν | 0.7
数据输出
一、常规数据
板倾角cosα=1/(1+(hstep/bstep)2)1/2 |  | 0.88148 | 混凝土轴心抗压设计值fc (N/mm2) | 14.3
恒荷载 | 面层 0.65*(bstep+hstep)/bstep | 0.99821 | 系数α1 | 1
| 踏步 25hstep/2 | 1.875 | 混凝土抗拉标准值ftk (N/mm2) | 2.01
| 斜板 25h/cosα | 5.1051 | 混凝土弹性模量EC (N/mm2) | 30000
| 板底抹灰 0.34/cosα | 0.38571 | 梯段板厚h=ln/25 (mm) | 171.2
| 栏杆 | 0.4 | 梯段板厚实际取值h (mm) | 180
恒荷载标准值gK (KN/m) |  | 8.764 | 有效厚度h0=h-15-d/2 (mm) | 157
总荷载设计值p=1.2gK+1.4qK (KN/m) |  | 15.4168 | 板计算跨度l0=1.05ln (mm) | 4494
二、截面配筋
弯矩M=pl02/8 (KN·m) |  | 38.9197 | 钢筋直径d (mm) | 16
截面抵抗矩系数αS=M/α1fcbh02 |  | 0.11042 | 钢筋间距s (mm) | 125
γS=(1+(1-2αS)1/2)/2 |  | 0.94135 | 钢筋实际配筋面积AS (mm2) | 1608.4954
钢筋面积AS=M/γSfyh0 (mm2) |  | 877.8023 | 是否满足 | 满足
三、裂缝验算
短期弯矩MS=(gK+qK)l02/8 (KN·m) |  | 30.9605 | ρte=AS/0.5bh | 0.017872
长期弯矩Ml=(gK+ψqqK)l02/8 (KN·m) |  | 26.5426 | ρte实际取值(ρte≥0.01) | 0.017872
σsk=MS/ηh0AS (N/mm2) |  | 140.9188 | 受拉区纵筋等效直径deq=d/ν (mm) | 22.8571
ψ=1.1-0.65ftk/ρteσsk |  | 0.58124 | 应变不均匀系数ψ实际取值(0.2≤ψ≤1.0) | 0.58124
最外层受拉钢筋外边缘至受拉底边距离c (20≤c≤65) (mm) |  |  |  | 20
最大裂缝宽度ωmax=αcrψσsk/ES(1.9c+0.08deq/ρte) (mm) |  |  |  | 0.12067
最大裂缝宽度限值ωlim (mm) |  | 0.3 | 验算ωmax ≤ ωlim | 满足
四、挠度验算
αEρ=ESAS/ECbh0 |  |  |  | 0.068301
短期刚度BS=ESASh02/(1.15ψ+0.2+6αEρ) (N·mm2) |  |  |  | 6.2035e+12
长期刚度Bl=BS*MS/(MS+Ml) (N·mm2) |  |  |  | 3.3401e+12
挠度f=5MSl02/48Bl (mm) |  | 19.5006 | 挠度限值 l0/200 | 22.47
|  |  | 验算f ≤ l0/200 | 满足

## 平台板
数据输入 |  |  |  |  | 附双向板弯矩系数内插表
[5 empty] | l01/l02 | m1 | m2 | 内插得m1 | 内插得m2
活荷载标准值qK (KN/m) |  | 3.5 | 混凝土强度等级 | C30 | 0.5 | 0.0965 | 0.0174
平台板厚h (mm) |  | 100 | 受力钢筋强度设计值fy (N/mm2) | 300 | 0.55 | 0.0892 | 0.021 | 0.089537 | 0.020834
[5 empty] | 0.6 | 0.082 | 0.0242 | 0 | 0
★以单向板计算 |  |  | ★以双向板计算 |  | 0.65 | 0.075 | 0.0271 | 0 | 0
板计算跨度l0 (mm) |  | 0 | 板计算跨度l0 1 (mm) | 2400 | 0.7 | 0.0683 | 0.0296 | 0 | 0
|  |  | 板计算跨度l0 2 (mm) | 4382 | 0.75 | 0.062 | 0.0317 | 0 | 0
[5 empty] | 0.8 | 0.0561 | 0.0334 | 0 | 0
单向板数据输出 |  |  |  |  | 0.85 | 0.0506 | 0.0348 | 0 | 0
[5 empty] | 0.9 | 0.0456 | 0.0358 | 0 | 0
一、常规数据 |  |  |  |  | 0.95 | 0.041 | 0.0364 | 0 | 0
恒荷载 | 面层 | 0 | 混凝土轴心抗压设计值fc (N/mm2) | 14.3 | 1 | 0.0368 | 0.0368 | 0 | 0
| 平台板 | 0 | 系数α1 | 1
| 板底抹灰 | 0 | 平台板有效厚度h0=h-20 (mm) | 0
恒荷载标准值gK (KN/m) |  | 0 | 总荷载设计值p=1.2gK+1.4qK (KN/m) | 0
二、截面配筋
弯矩M=pl02/8 (KN·m) |  | 0 | 钢筋直径d (mm) | 8
截面抵抗矩系数αS=M/α1fcbh02 |  | 0 | 钢筋间距s (mm) | 200
γS=(1+(1-2αS)1/2)/2 |  | 0 | 钢筋实际配筋面积AS (mm2) | 0
钢筋面积AS=M/γSfyh0 (mm2) |  | 0 | 是否满足
双向板数据输出
一、常规数据
恒荷载 | 面层 | 0.65 | 平台板有效厚度h0=h-20 (mm) | 80
| 平台板 | 2.5 | l0 1/l0 2 | 0.5477
| 板底抹灰 | 0.34 | 查得m1 | 0.089537
恒荷载标准值gK (KN/m) |  | 3.49 | 查得m2 | 0.020834
总荷载设计值p=1.2gK+1.4qK (KN/m) |  | 9.088
二、截面配筋
m1'=m1+νm2 |  | 0.093703 | 弯矩M1=m1'pl0 12 (KN·m) | 4.9051
m2'=m2+νm1 |  | 0.038741 | 弯矩M2=m2'pl0 12 (KN·m) | 2.028
弯矩M=max(M1,M2) |  | 4.9051 | 钢筋直径d (mm) | 8
截面抵抗矩系数αS=M/α1fcbh02 |  | 0.053596 | 钢筋间距s (mm) | 150
γS=(1+(1-2αS)1/2)/2 |  | 0.97244 | 钢筋实际配筋面积AS (mm2) | 335.1032
钢筋面积AS=M/γSfyh0 (mm2) |  | 210.1699 | 是否满足 | 满足

## 平台梁
数据输入
下梯段板厚h (mm) |  | 180 | 平台板恒荷载 (KN/m2) | 3.49
下梯段踏步高hstep (mm) |  | 150 | 平台板计算长度 (mm) | 2400
下梯段cosα |  | 0.88148 | 梯段板恒荷载 (KN/m2) | 8.76
平台梁宽b (mm) |  | 240 | 梯段板计算长度 (mm) | 4280
平台梁高h (mm) |  | 500 | 梁上墙荷载 (KN/m) | 0
混凝土强度等级 |  | C30 | 活荷载标准值qK (KN/m) | 3.5
受力钢筋强度设计值fy (N/mm2) |  | 300 | 梁计算跨度l0 (mm) | 5740
箍筋强度设计值fyv (N/mm2) |  | 210 | 梁净跨ln (mm) | 5500
数据输出
一、常规数据
恒荷载 | 梁自重 25bh | 3 | 混凝土轴心抗压设计值fc (N/mm2) | 14.3
| 平台板传来 | 4.188 | 系数α1 | 1
| 梯段板传来 | 18.7464 | 平台梁有效厚度h0=h-35 (mm) | 465
| 梁上墙传来 | 0 | 活荷载标准值qK (KN/m) | 11.69
恒荷载标准值gK (KN/m) |  | 25.9344 | 总荷载设计值p=1.2gK+1.4qK (KN/m) | 47.4873
二、截面配筋
弯矩M=pl02/8 (KN·m) |  | 195.574 | 剪力V=pln/2 (KN) | 130.59
截面抵抗矩系数αS=M/α1fcbh02 |  | 0.26355 | 几肢箍 | 2
γS=(1+(1-2αS)1/2)/2 |  | 0.84384 | 箍筋直径d (mm) | 6
钢筋面积AS=M/γSfyh0 (mm2) |  | 1661.4081 | 箍筋间距s (mm) | 150
钢筋直径d (mm) |  | 16 | 斜截面受剪承载力VCS (KN) | 166.9314
钢筋数量 |  | 9 | 斜截面抗剪是否满足 | 满足
钢筋实际配筋面积AS (mm2) |  | 1809.5574 | 正截面抗弯是否满足 | 满足