## 基础
数据输入
地基承载力标准值fk (KN/m2) | 220 | 一层柱底荷载设计值N (KN) | 3381.2
基础宽度修正系数ηb | 0 | 一层墙体荷载设计值Nq (KN) | 0
基础深度修正系数ηd | 1.1 | 基底短边方向力矩设计值MB (KN·m) | 0
基础底面以下土的重度γ (KN/m3) | 9 | 基底长边方向力矩设计值ML (KN·m) | 0
基础底面以上土的重度γ0 (KN/m3) | 13 | 柱沿基础短边方向尺寸bC (mm) | 450
基础底面宽度b (m) | 3 | 柱沿基础长边方向尺寸hC (mm) | 450
基础埋置深度d (m) | 1.9 | 基础长短边尺寸比L/B | 1
承载力修正用基础埋置深度d' (m) | 0 | 混凝土强度等级 | C30
基础高度h (mm) | 900 | 受力钢筋强度设计值fy (N/mm2) | 300
基础边缘高度h1 (mm) | 300
以下几项当存在下卧层时输入
基础所在土层以下第一层土
地基承载力标准值fkZ (KN/m2) | 180 | 深度修正系数ηdZ | 1.1
顶面深度D1 (m) | 4.9 | 地基压力扩散角θ1 (°) | 10
基础所在土层以下第二层土
地基承载力标准值fkZ (KN/m2) | 140 | 深度修正系数ηdZ | 1.1
顶面深度D2 (m) | 5.5 | 地基压力扩散角θ2 (°) | 10
基础所在土层以下第三层土
地基承载力标准值fkZ (KN/m2) | 140 | 深度修正系数ηdZ | 1.1
顶面深度D3 (m) | 6.5 | 地基压力扩散角θ3 (°) | 10
数据输出
一、常规数据
混凝土抗拉设计值ft (N/mm2) | 1.43 | 混凝土轴心抗压设计值fc (N/mm2) | 14.3
地基承载力设计值f0=fk+ηbγ(b-3)+ηdγ0(d'-0.5) (KN/m2) |  |  | 212.85
地基承载力设计值取值f=MAX(f0，1.1fk) (KN/m2) |  |  | 240
二、基础面积计算
基础顶面荷载设计值F=N+Nq (KN) | 3381.2 | 基底面积估算A0=1.2F/(f-20d) (m2) | 20.0863
基础短边尺寸B=(A0/(L/B))1/2 (m) | 4.5
基础短边实际尺寸B (m) | 4.7 | 基底短边方向抵抗矩WB=BL2/6 (m3) | 17.3038
基础长边尺寸L=B*(L/B) (m) | 4.7 | 基底长边方向抵抗矩WL=LB2/6 (m3) | 17.3038
基础底面积实际取值A=B*L (m2) |  |  | 22.09
基础底面平均压力设计值p=F/A+20d (KN/m2) |  |  | 191.0647
基础底面边缘最大压力值pmax=p+MB/WB+ML/WL (KN/m2) |  |  | 191.0647
基础底面边缘最小压力值pmin=p-MB/B-ML/L (KN/m2) |  |  | 191.0647
验算 p≤f | 满足 | 验算 (pmax+pmin)/2≤f | 满足
验算 pmax≤1.2f | 满足 | 验算 pmin≥ 0 | 满足
三、抗冲切验算
基础底面净反力最大值pSmax=pmax-20d (KN/m2) |  |  | 153.0647
基础有效高度h0=h-40 (mm) | 860 | 抗冲切面积At=(2bC+2hC+4h0)h0 (m2) | 4.5064
冲切面积Al=A-B(hC+2h0) (m2) | 17.3811 | 抗冲切力Ft=0.6ftAt (KN) | 3866.4912
冲切力Fl=pSmaxAl (KN) | 2660.4335 | 验算 Fl≤ Ft | 满足
四、抗剪切验算
抗剪切面积AV=Bh0-(h-h1)(B-bC)/2 (m2) | 2.767 | 剪切力V=pSmax(L-hC)B/2 (KN) | 1528.734
抗剪切力0.07fcAV (KN) | 2769.767 | 验算 V≤ 0.07fcAV | 满足
五、软弱下卧层验算
下卧层地基承载力设计值fZ=fkZ+13ηdZ(D-0.5) (KN/m2) |  |  | 225.8
基底所在土层以下各土层顶面至上一土层顶面或基底的距离z1=D1-d；zn+1=Dn+1-Dn (m)
下卧层顶面附加压力设计值pZ=F/(B+∑2ztgθ)(L+∑2ztgθ) (KN/m2) |  |  | 84.5928
下卧层顶面土自重压力标准值pCZ=12D (KN/m2) |  |  | 78
pZ+pCZ (KN) | 162.5928 | 验算 pZ+pCZ≤fZ | 满足
六、基础配筋计算
基础底面净反力平均值pS=F/A (KN/m2) |  |  | 153.0647
基础短边方向弯矩计算长度a1=(B-bC)/2 (m) |  |  | 2.125
基础短边方向弯矩M1=pSa12(2L+hC)/6 (KN·m) |  |  | 1134.692
基础短边方向配筋AS1=M1/(0.9fyLh0) (mm2) |  |  | 1039.7236
基础长边方向弯矩计算长度a2=(L-hC)/2 (m) |  |  | 2.125
基础长边方向弯矩M2=pSa22(2B+bC)/6 (KN·m) |  |  | 1134.692
基础长边方向配筋AS2=M2/(0.9fyBh0) (mm2) |  |  | 1039.7236
基础全截面折算高度h' (mm) | 641.4894 | 最小配筋量ASmin=0.15%h'*1000 (mm2) | 962.234
短边选用钢筋直径d (mm) | 14 | 长边选用钢筋直径d (mm) | 14
钢筋间距s (mm) | 120 | 钢筋间距s (mm) | 120
短边实配钢筋 (mm2) | 1282.817 | 长边实配钢筋 (mm2) | 1282.817
短边是否满足 | 满足 | 长边是否满足 | 满足

## 附录
板中受力钢筋相应直径和间距的面积 （单位：mm2)
| 90 | 100 | 110 | 120 | 125 | 130 | 140
8 | 558.5054 | 502.6548 | 456.9589 | 418.879 | 402.1239 | 386.6576 | 359.0392
10 | 872.6646 | 785.3982 | 713.9983 | 654.4985 | 628.3185 | 604.1524 | 560.9987
12 | 1256.6371 | 1130.9734 | 1028.1576 | 942.4778 | 904.7787 | 869.9795 | 807.8381
14 | 1710.4227 | 1539.3804 | 1399.4367 | 1282.817 | 1231.5043 | 1184.1388 | 1099.5574
16 | 2234.0214 | 2010.6193 | 1827.8357 | 1675.5161 | 1608.4954 | 1546.6302 | 1436.1566
18 | 2827.4334 | 2544.69 | 2313.3546 | 2120.575 | 2035.752 | 1957.4539 | 1817.6357
20 | 3490.6585 | 3141.5927 | 2855.9933 | 2617.9939 | 2513.2741 | 2416.6097 | 2243.9948
22 | 4223.6968 | 3801.3271 | 3455.7519 | 3167.7726 | 3041.0617 | 2924.0978 | 2715.2337
25 | 5454.1539 | 4908.7385 | 4462.4896 | 4090.6154 | 3926.9908 | 3775.9527 | 3506.2418
28 | 6841.6907 | 6157.5216 | 5597.7469 | 5131.268 | 4926.0173 | 4736.5551 | 4398.2297
30 | 7853.9816 | 7068.5835 | 6425.985 | 5890.4862 | 5654.8668 | 5437.3719 | 5048.9882
注：以1米板带计算
| 150 | 160 | 170 | 175 | 180 | 190 | 200
8 | 335.1032 | 314.1593 | 295.6793 | 287.2313 | 279.2527 | 264.5552 | 251.3274
10 | 523.5988 | 490.8739 | 461.9989 | 448.799 | 436.3323 | 413.3675 | 392.6991
12 | 753.9822 | 706.8583 | 665.2784 | 646.2705 | 628.3185 | 595.2491 | 565.4867
14 | 1026.2536 | 962.1128 | 905.5179 | 879.6459 | 855.2113 | 810.2002 | 769.6902
16 | 1340.4129 | 1256.6371 | 1182.7172 | 1148.9253 | 1117.0107 | 1058.2207 | 1005.3096
18 | 1696.46 | 1590.4313 | 1496.8765 | 1454.1086 | 1413.7167 | 1339.3106 | 1272.345
20 | 2094.3951 | 1963.4954 | 1847.9957 | 1795.1958 | 1745.3293 | 1653.4698 | 1570.7963
22 | 2534.2181 | 2375.8294 | 2236.0748 | 2172.1869 | 2111.8484 | 2000.6985 | 1900.6636
25 | 3272.4923 | 3067.9616 | 2887.4932 | 2804.9934 | 2727.077 | 2583.5466 | 2454.3693
28 | 4105.0144 | 3848.451 | 3622.0715 | 3518.5838 | 3420.8453 | 3240.8008 | 3078.7608
30 | 4712.389 | 4417.8647 | 4157.9903 | 4039.1906 | 3926.9908 | 3720.3071 | 3534.2917