## Sheet1
柱下独立承台
1.基本资料
| 承台类型： | 四桩承台 |  | 圆桩直径d= | 700 | (mm)
| 桩列间距Sa= | 2100 | (mm) | 桩行间距Sb= | 3000 | (mm)
| 承台边缘至桩 | 心距离Sc= | 700 | (mm)
| 承台根部高度 | H= | 1500 | 端部高度h= | 1500 | (mm)
| 单桩竖向承载力 | 设计值R= | 2500 | 最小配筋率 | 0.15%
| 混凝土强度等级 | c30
| fc= | 14.3 |  |  | , f t= | 1.43
| 钢筋强度设计值 | fy= | 310 | (N/mm*mm)
| 纵筋合力点至近 | 边距离Sa= | 100 | (mm)
| 柱子高度hc= | 1600 | (mm) | 柱子宽度bc= | 700 | (mm)
| 设计时置行的 | 规范 ：
| 《建筑桩基技 | 术规范》 ( | JGJ94-94 | ) 以下简称 | 桩基 | 规范 。
| 《钢筋混凝土 | 承台设计规 | 程》 ( | CECS 88:97 ) |  | 以下简称 | 承台规程
| 《混凝土结构 | 设计规范 》 |  | ( JGJ10-89 ) |  | 以下简称 | 混凝土规程
2.承台受弯计算
| (1).基桩竖向力 | 设计值 :
| 基桩竖向力设 | 计值 N=R= | 2500 | < KN >
| (2)Y轴方向柱边 | 弯距设计值 | <绕Y轴>
| Myct=2*N*(Sa- | bc)/2 = | 3500 | < KN *M >
(3)纵筋计算 ：
| As=M/(0.9*fy* | ho) = | 8960.5735 | mm*mm | 配筋率 | 0.1358%
| Asmin = | 9240 | mm*mm |  | 纵筋 | 9240 | mm*mm
| (4)X轴方向柱边 | 弯距设计值 | <绕X轴>
| Mxct=2*N*(Sb- | hc)/2 = | 3500 | < KN *M >
(3)纵筋计算 ：
| As=M/(0.9*fy* | ho) = | 8960.5735 | mm*mm | 配筋率 | 0.1707%
| Asmin = | 7350 | mm*mm |  | 纵筋 | 8960.5735 | mm*mm
3.承台抗冲切验算
(1)柱冲切验算
| 作用于冲切破坏 | 锥体上的冲 | 切力设计 | 值 ：
| F1 = 4R = | 10000 | <KN>
柱冲切验算 :
| 圆桩换算为方桩 | bp=0.8*d= | 560 | mm
| 冲跨比(X向） | l1= | ay/h= | 0.3
| 冲跨比(Y向） | l2= | ax/h= | 0.3
| 冲切承载力系数 | a1= | 0.72/( | l+0.2 )= | 1.44 | (X向）
| 冲切承载力系数 | a2= | 0.72/( | l+0.2 )= | 1.44 | (Y向）
| 柱冲切验算 : | 2[a1( | bx+ax)+ | (ay+by)* | a2]* | ft*ho = | 18104.4864 | <KN>
|  | ( 承台规程 | 4.2.1.2 ) |  |  | 柱冲切 | 满足
(1)角桩冲切验算
| 作用于冲切破坏 | 锥体上的冲 | 切力设计 | 值 ：
| F1 = R = | 2500 | <KN>
| 冲跨比(X向） | l1= | ay/h= | 0.3
| 冲跨比(Y向） | l2= | ax/h= | 0.3
| 冲切承载力系数 | a1= | 0.48/( | l+0.2 )= | 0.96
| 冲切承载力系数 | a2= | 0.48/( | l+0.2 )= | 0.96 | ( 承台规程 | 4.27-1 )
| 角桩冲切验算 | [ a1*( | bx+ax/2)+ | (by+ay/2) * | a2]* | ft*ho = | 4574.1696
|  | ( 承台规程 | 4.2.5 ) |  |  |  | 角桩冲切 | 满足
4.承台剪切验算
| 斜截面受剪验算 | <Y方向>
| 冲切力设计值 | V=2R= | 5000 | KN
| 剪跨比(X向） | l1= | ax/h= | 0.3
| 剪跨比(Y向） | l2= | ay/h= | 0.3
| 剪切系数(X向) | b1= | 0.2
| 剪切系数(Y向) | b2= | 0.2
| 斜截面受剪验算 | b1* | fc*bo*ho | 14014 | <KN> |  | 承台剪切 | 满足
| 斜截面受剪验算 | b2* | fc*bo*ho | 17617.6 | <KN> |  | 承台剪切 | 满足
|  | (桩基规范 | 5.6.8-1)
5.承台局压验算
| 局部压力Fl=4R= | 10000 | <KN>
| 局压面积 Al= | hc*bc= | 1120000 | <mm*mm>
| 局压计算面积 | Ab=(hc+c)*( | bc+c)= | 6300000 | <mm*mm>
| 承台局压验算 | 0.95*b* | fc*Al = | 36086.0153 | <KN> | ( 承台规程 | 4.4-2 )
[7 empty] | 承台局压 | 满足
Note on C11: user: C20:9.6 N/mm*mm C25:11.9 N/mm*mm C30:14.3 N/mm*mm C35:16.7 N/mm*mm C40:19.1 N/mm*mm C45:21.1 N/mm*mm C50:23.1 N/mm*mm
Note on E11: user: C20:11 N/mm*mm C25:13.5 N/mm*mm C30:16.5 N/mm*mm C35:19 N/mm*mm C40:21.5 N/mm*mm C45:23.5 N/mm*mm C50:26 N/mm*mm
Note on G11: user: C20:1.1 N/mm*mm C25:1.27 N/mm*mm C30:1.43 N/mm*mm C35:1.57 N/mm*mm C40:1.71 N/mm*mm C45:1.8 N/mm*mm C50:1.89 N/mm*mm