## 筏板基础底板冲切计算
筏板基础底板冲切、剪切计算
项目名称：北京市****
1.计算依据：规范《建筑地基基础设计规范》GB50007-2002第8.4.5条
2.计算简图：
p——相应于荷载效应基本组合的地基土平均净反力设计值
ln1,ln2——计算板格的长边和短边的净长度
3.输入条件：
混凝土C | 30
ln1(m) | ln2(m) | p(kPa) | h(mm) | as(mm) | h0=h-as | ft
8 | 8 | 200 | 350 | 55 | 295 | 1.43
4.底板冲切高度计算：
因为： | h<=800 所以： |  |  | 1 |  | (GB50007-2002第8.2.7条)
当底板区格为矩形双向板时，底板受冲切所需的厚度h0:
(GB50007-2002式8.4.5-2)
= | 348.2123 | mm | ***底板厚度不满足,请调整***
5.底板斜截面受剪承载力验算：
(GB50007-2002式8.4.5-3)
|  | = | 1 | (本式中 | 因h0<800 故h0为: |  | 800 | )
(GB50007-2002式8.4.5-4)
式8.4.5-3右侧为： |  |  | 2557.555 | kN
受剪阴影部分面积为： |  |  | (2*ln2-ln1-2*h0)*(ln1-2*h0)/4
|  | = | 13.727 | m2
|  | 2745.405 | kN | 式8.4.5-3不满足,请调整
Note on B36: 金明: 判断 Ln1>=Ln2

## 混凝土参数
混凝土采用 C | 50 |  | fc= | 23.1 |  | ft= | 1.89 |  | Ec= | 3.45
混凝土 | 15 | 20 | 25 | 30 | 35 | 40 | 45 | 50 | 55 | 60 | 65 | 70 | 75 | 80
Ec(1E4N/mm^2) | 2.2 | 2.55 | 2.8 | 3 | 3.15 | 3.25 | 3.35 | 3.45 | 3.55 | 3.6 | 3.65 | 3.7 | 3.75 | 3.8
fc(N/mm^2) | 7.2 | 9.6 | 11.9 | 14.3 | 16.7 | 19.1 | 21.1 | 23.1 | 25.3 | 27.5 | 29.7 | 31.8 | 33.8 | 35.9
ft(N/mm^2) | 0.91 | 1.1 | 1.27 | 1.43 | 1.57 | 1.71 | 1.8 | 1.89 | 1.96 | 2.04 | 2.09 | 2.14 | 2.18 | 2.22