## Sheet1
号节点焊接强度计算
1、 | 节点信息
| 弯矩M= | 50 | KN.m
| 轴力（压力）N= | 280 | KN
| 剪力V= | 240 | KN
2、 | 截面信息
| 腹板高H= | 200 | mm
| 翼板宽W= | 100 | mm
| 腹板厚tb= | 8 | mm
| 翼板厚tw= | 12 | mm
3、 | 材质 | 16Mn
16Mn
Q235
4、 | 材质特性
| 抗剪强度fvw= | 185 | N/mm2
| 抗拉强度ftw= | 315 | N/mm2
5、 | 截面特性
| 面积Aw= | 40 | cm2
| 面积距Sw= | 167.2 | cm3
| 惯性距Iw= | 3229.9733 | cm4
| 抗弯模量Ww= | 288.3905 | cm3
| 翼缘面积距S1= | 127.2 | cm3
6、 | 计算各应力值
| 拉力作用下应力σN= | 70 | N/mm2
| 弯矩作用下应力σM= | 173.376 | N/mm2
| 腹板端部正应力σ1= | 154.8 | N/mm2
| 腹板端部剪应力τ1= | 118.1434 | N/mm2
| 剪应力τmax= | 155.2954 | N/mm2 | < | fvw= | 185 | N/mm2
| 正应力σmax= | 243.376 | N/mm2 | < | ftw= | 315 | N/mm2
| 翼腹相交处折算应力= | 303.9879 | N/mm2 | < | 1.1ftw= | 346.5 | N/mm2
| 中和轴处折算应力= | 277.9388 | N/mm2 | < | 1.1ftw= | 346.5 | N/mm2
7、 | 验算结果 | TRUE | 通过