## Sheet1
彩板，天沟，落水管排水系统
| 工程名称：大亚工程 |  |  | 2026-07-30
一。屋面排水系统
1 | 选用屋面彩板类型 | CD
| 彩板沟宽b | 110 | mm
| 彩板沟高D | 35 | mm
| 彩板波长a | 190 | mm
2 | 最大板长L | 25.5 | m
3 | 排水坡度i | 0.1
4 | 本地最大暴雨强度v | 250 | mm/hr
5 | 金属板摩擦系数n | 0.0125
6 | 计算最大集水量Q | 0.00033646 | M^3/SEC
7 | 彩板最大排水能力q | 0.0049742 | M^3/SEC
| Q<q | OK!
二。天沟排水系统
1 | 选用天沟高H | 250 | mm
2 | 选用天沟宽W | 250 | mm
3 | 柱距X | 9 | m
4 | 女儿墙高度Y | 0 | m
5 | 集水面积S | 229.5 | mm^2
6 | 最大集水量Q | 0.015938 | m^3/SEC
7 | 天沟最大排水能力q | 0.02109 | m^3/SEC
| Q<q | OK!
三。落水管排水系统
1 | 位差损失h | 0.1875 | m
2 | 需要落水管截面积A | 0.010549 | m^2
3 | 需要落水管直径d | 11.5893 | cm