## 钢混柱基
钢筋混凝土柱基础设计
条件: | 1 | 地面以下: | d= | 2 | m
| 2 | 柱脚: | 1000X1000
|  | 混凝土: | C20
| 3 | 荷载: | N= | 1847.4 | kN
|  |  | MX= | 777.43 | kN.M
|  |  | VX= | 113.39 | kN
| 4 | 基础埋深: | d+h= | 3 | m
| 5 | 地基承载力标准值:fk= |  | 300 | kPa
| 6 | 基底保护层: |  | 50 | mm
有关参数: | h1= | 0 |  | h2= | 0
| g1= | 18 | kN/m3 | g2= | 20 | kN/m3
| ft= | 1.1 | N/mm2 | fc= | 10 | N/mm2
| 一级钢筋 fy= | 210 | N/mm2
| 二级钢筋 fy= | 310 | N/mm2
基础设计: | a= | 1000 | mm | b= | 1000 | mm | h= | 1000 | mm
| a1= | 600 | mm | b1= | 600 | mm | h1= | 400 | mm
| a2= | 500 | mm | b2= | 500 | mm | h2= | 300 | mm
| a3= | 400 | mm | b3= | 400 | mm | h3= | 300 | mm
| L= | 4000 | mm | B= | 4000 | mm
| A= | L * B = | 16 | m2
| Wx= | L * B2 / 6 = |  | 10.6667 | m3
| Mx= | V * h | + | M
| = | 113.39 | + | 777.43
| = | 890.82 | kN.m
| f= | fk + | h1 * g1 ( | B - 3 ) + | h2 * g2 ( | d - 0.5 )
| = | 300 | + | 0 | + | 0
| = | 300 | kPa < | 1.1fk= | 330 | kPa
| 则： f= | 330 | kPa
基底压力验算:
| G= | g2 * A * | (d +h) = | 960 | kN
| e= | Mx / ( N +G ) = |  | 317.3114 | mm < | B / 6 = | 666.6667 | mm
| 且: | B - 3( B/2 - e ) = |  | 0 | mm < | B / 4 = | 1000 | mm
OK!
| Ps= | (N+G) / A | = | 175.4625 | kPa < | f= | 330 | kPa
| Psmax= | (N+G) / A + Mx / Wx = |  |  | 258.9769 | kPa < | 1.2 f = | 396 | kPa
| Psmin= | (N+G) / A - Mx / Wx = |  |  | 91.9481 | kPa |  | OK!
冲切验算:
| H01= | h01= | 350 | mm
| AL1= | (b1 - H01) * [b1 + H01 +(a+2a2+2a3)]
| = | 0.9375 | m2
| FL1= | Psmax * AL1 = |  | 242.7908 | kN
| am1= | a + a2 + a3 + H01 = |  | 2250 | mm
|  | FL1 / ( 0.6 ft * am1 ) = | 163.4955 | mm < | H01 | OK!
| H02= | h01 + h2= | 650 | mm
| AL2= | [(b1+b2) - H02] * [(b1+b2) + H02 +(a+2a3) ]
| = | 1.5975 | m2
| FL2= | Psmax * AL2 = |  | 413.7156 | kN
| am2= | a + a3 + H02 = |  | 2050 | mm
|  | FL2 / ( 0.6 ft * am2 ) = | 305.7765 | mm < | H02 | OK!
| H03= | h0= | 950 | mm
| AL3= | [(b1+b2+b3) - H03] * [(b1+b2+b3) + H03 +a ]
| = | 1.8975 | m2
| FL2= | Psmax * AL3 = |  | 491.4086 | kN
| am3= | a + h03 = | 1950 | mm
|  | FL3 / ( 0.6 ft * am3 ) = | 381.8249 | mm < | H03 | OK!
剪切验算:
| V= | (Pnmax+Ps1)*(b1-h01)*b/2= |  |  | 246.4497 | kN
|  | 0.07fcbh01= | 980 | kN
| V< | 0.07fcbh01 | OK!
板底配筋:
X: | Ps1= | 233.9226 | kPa
| Ps2= | 213.044 | kPa
| Ps3= | 196.3411 | kPa
| M1-1= | [( Psmax + Ps1 - 2G/A ) / 2] * |  |  | b12 | * | (3L - 2a1) / 6
| = | 186.4497 | * | 0.36 | * | 1.8
| = | 120.8194 | kN.m
| M2-2= | [( Psmax + Ps2 - 2G/A ) / 2] * |  |  | (b1+b2)2 | * | [3L - 2(a1+a2)] / 6
| = | 176.0104 | * | 1.21 | * | 1.6333
| = | 347.8553 | kN.m
| M3-3= | [( Psmax + Ps3 - 2G/A ) / 2] * |  |  | (b1+b2+b3)2 | * | [3L - 2(a1+a2+a3)] / 6
| = | 167.659 | * | 2.25 | * | 1.5
| = | 565.8491 | kN.m
| As1-1= | M1-1 / ( 0.9h01 * fy ) = |  | 1826.4462 | mm2 (一级钢筋) or |  | 1237.27 | mm2 (二级钢筋)
| As2-2= | M2-2 / ( 0.9h02 * fy ) = |  | 2831.5447 | mm2 |  | 1918.1432 | mm2
| As3-3= | M3-3 / ( 0.9h03 * fy ) = |  | 3151.4847 | mm2 |  | 2134.8767 | mm2
|  | Asmax | = | 787.8712 | mm2/m |  | 533.7192 | mm2/m
|  | As实际 | = | 565 | mm2/m | 二级钢筋 12@200