## Sheet1
| 计算 | 单位 | JC1 | JC2 | JC3 | JC4 | 计算简图
基本几何信息 | fk | N/mm2 | 145 | 145 | 145 | 145
| 埋深d | m | 1.5 | 1.5 | 1.3 | 1.3
| fcm | N/mm2 | 16.5 | 16.5 | 16.5 | 16.5
| fy | N/mm2 | 310 | 310 | 310 | 310
| F1 | kN | 868.1 | 1473.9 | 2072.6 | 2874.8
| M1（绕X轴方向） | kN | 21.5 | 5.8 | 30.4 | 3.5
| F2 | kN | 917.4 | 1716.6 | 2082.8 | 2812.6
| M2（绕Y轴方向） | kN | 6.6 | 22.1 | 30.6 | 0.6
| 柱距Lo | m | 5.1 | 5.1 | 7.8 | 7.8
| 肋梁悬挑长度b1 | m | 1.15 | 0.87 | 1.8 | 2.5
| 肋梁悬挑长度b2 | m | 1.15 | 1.43 | 1.8 | 2.5
| 柱沿基础短边向宽bc | m | 0.4 | 0.4 | 0.45 | 0.5
| 柱沿基础短边向宽hc | m | 0.4 | 0.4 | 0.45 | 0.5
地基承载力验算 | fd=1.1fk | N/mm2 | 159.5 | 159.5 | 159.5 | 159.5
| f净=fd-ro*d | N/mm2 | 129.5 | 129.5 | 133.5 | 133.5
| F=F1+F2 | kN | 1785.5 | 3190.5 | 4155.4 | 5687.4
| M=M1+M2 | kN.m | 28.1 | 27.9 | 61 | 4.1
| A=1.1*F/f净 | m2 | 15.1664 | 25.8689 | 34.2393 | 44.7324
| 基础总长L | m | 7.4 | 7.4 | 11.4 | 12.8
| 基础宽度B | m | 2.0495 | 3.4958 | 3.0034 | 3.4947
| G=ro*d*A | kN | 454.9923 | 776.0676 | 890.2205 | 1163.0413
| W=L*B2/6 | m3 | 5.1806 | 15.0721 | 17.1393 | 26.0545
| fmax=(F+G)/A+M/W | kpa | 153.1513 | 155.1844 | 150.9227 | 153.3002
| fmax<1.2fd | kpa | 满足要求 | 满足要求 | 满足要求 | 满足要求
| fmin=(F+G)/A-M/W | kpa | 142.3032 | 151.4822 | 143.8046 | 152.9855
| fmin<fd | kpa | 满足要求 | 满足要求 | 满足要求 | 满足要求
基础底板计算 | P净=(F+G)/A-ro*d | kN | 117.7273 | 123.3333 | 121.3636 | 127.1429
| L1=(B-bc)/2 | m | 0.82476 | 1.5479 | 1.2767 | 1.4974
| M=P净*L12/2 | kN.m | 40.0405 | 147.753 | 98.9124 | 142.5323
| 基础底板厚度h | mm | 600 | 750 | 600 | 600
| ho=h-45 | mm | 555 | 705 | 555 | 555
| αs=M/(fcm*b*ho2) |  | 0.0078782 | 0.018017 | 0.019462 | 0.028044
| ξ=1-SQRT(1-2*αs) |  | 0.0079095 | 0.018182 | 0.019655 | 0.028449
| As=ξ*b*ho*fcm/fy | mm2 | 233.65 | 682.2627 | 580.6112 | 840.3891
| 沿基础长向实配 | mm2 | Φ10-180 | Φ10-180 | Φ10-200 | Φ10-200
| 沿基础短向实配 | mm2
肋梁计算 | 肋梁宽度b | mm | 500 | 500 | 600 | 650
| 肋梁高度h | mm | 900 | 900 | 1000 | 1000
| ho=h-45 | mm | 855 | 855 | 955 | 955
| q=B*P净 | kN/m | 241.2838 | 431.1486 | 364.5088 | 444.3281
| MA=q*b12/2 | kN.m | 159.5489 | 163.1682 | 590.5042 | 1388.5254
| MB=q*b22/2 | kN.m | 159.5489 | 440.8279 | 590.5042 | 1388.5254
| Mo=Max(MB,MA) | kN.m | 159.5489 | 440.8279 | 590.5042 | 1388.5254
| MC=q*Lo2/8-MA | kN.m | 624.925 | 1238.6038 | 2181.585 | 1990.59
| αs1=Mo/(fcm*b*ho2) |  | 0.026455 | 0.073094 | 0.0654 | 0.14195
| ξ1=1-SQRT(1-2*αs1) |  | 0.026815 | 0.075981 | 0.067692 | 0.15378
| As1=ξ1*b*ho*fcm/fy | mm2 | 610.138 | 1728.8682 | 2064.4838 | 5080.8337
| αs2=M2/(fcm*b*ho2) |  | 0.10362 | 0.20537 | 0.24162 | 0.20351
| ξ2=1-SQRT(1-2*αs2) |  | 0.10963 | 0.23237 | 0.28114 | 0.22994
| As2=ξ2*b*ho*fcm/fy | mm2 | 2494.497 | 5287.422 | 8574.2469 | 7597.3047
| 肋梁上部实配钢筋 | mm2
| 肋梁下部实配钢筋 | mm2