## 表5—6 分部分项工程报价表
分部分项工程报价表
工程名称：亚伦科技(惠州)有限公司C栋厂房(土建) | [5 empty] | 第 1 页 共 7 页
序号 | 项目编码 | 项目名称 | 项目特征 | 计量单位 | 工程数量 |  | 金额（元）
[7 empty] | 综合单价 | 合价
A.1 A.1 土（石）方工程
1 | 010101001001 | 平整场地 | 1.平整场地 | m2 | 18056.04 |  | 3.7 | 66807.35
2 | 010101003001 | 挖基础土方 | 1.挖土机挖基槽、基坑土方 一、二类土 2.人工挖沟槽、基坑 一、二类土 深度在2m内 3.挖土机装土自卸汽车运土 运距1km内实际运距(km):5 | m3 | 6064.1 |  | 23.77 | 144143.66
3 | 010103001001 | 土（石）方回填 | 1.挖土机装土自卸汽车运土 运距5km内 2.回填土 夯实机夯实 槽、坑 3.压路机碾压土（石）方 填土碾压 | m3 | 4421 |  | 36.54 | 161543.34
4 | 010103001002 | 土（石）方回填 | 1.挖土机装土自卸汽车运土 运距5km内 2.回填土 夯实机夯实 平地 3.压路机碾压土（石）方 填土碾压 | m3 | 745.59 |  | 33.47 | 24954.9
|  | 分部小计 | [5 empty] | 397449.25
A.3 A.3 砌筑工程
5 | 010301001001 | 砖基础 | 1.砖基础 合并制作子目 水泥砂浆 M5 | m3 | 140.9 |  | 329.52 | 46429.37
6 | 010304001001 | 空心砖墙、砌块墙 | 1.蒸压加气混凝土砌块外墙 墙体厚度 15cm 合并制作子目 水泥石灰砂浆 M5 | m3 | 4.61 |  | 440.15 | 2029.09
7 | 010304001002 | 空心砖墙、砌块墙 | 1.蒸压加气混凝土砌块外墙 墙体厚度 20cm 合并制作子目 水泥石灰砂浆 M5 | m3 | 528.31 |  | 415.57 | 219549.79
8 | 010304001003 | 空心砖墙、砌块墙 | 1.蒸压加气混凝土砌块内墙 墙体厚度 12cm 合并制作子目 水泥石灰砂浆 M5 | m3 | 44.48 |  | 421.13 | 18731.86
9 | 010304001004 | 空心砖墙、砌块墙 | 1.蒸压加气混凝土砌块内墙 墙体厚度 20cm 合并制作子目 水泥石灰砂浆 M5 | m3 | 476.36 |  | 401.63 | 191320.47
10 | 010304001005 | 空心砖墙、砌块墙-电梯井 | 1.蒸压加气混凝土砌块内墙 墙体厚度 24cm 水泥石灰砂浆 M5 | m3 | 71.05 |  | 373.29 | 26522.25
|  | 分部小计 | [5 empty] | 504582.83
A.4 A.4 混凝土及钢筋混凝土工程
11 | 010401002001 | 独立基础 | 1.其他混凝土基础 合并制作子目 普通商品混凝土 碎石粒径20石 C25 | m3 | 710.923 |  | 461.71 | 328240.26
12 | 010401006001 | 垫层 | 1.混凝土垫层 合并制作子目 普通商品混凝土 碎石粒径20石 C10 | m3 | 318.619 |  | 424.55 | 135269.7
本页小计 | [7 empty] | 1365542.04
分部分项工程报价表
工程名称：亚伦科技(惠州)有限公司C栋厂房(土建) | [5 empty] | 第 2 页 共 7 页
序号 | 项目编码 | 项目名称 | 项目特征 | 计量单位 | 工程数量 |  | 金额（元）
[7 empty] | 综合单价 | 合价
13 | 010403001001 | 基础梁 | 1.基础梁 合并制作子目 普通商品混凝土 碎石粒径20石 C25 | m3 | 501.184 |  | 436.2 | 218616.46
14 | 010402001001 | 矩形柱 | 1.矩形、多边形、异形、圆形柱 合并制作子目 普通商品混凝土 碎石粒径20石 C30 | m3 | 880.829 |  | 492.91 | 434169.42
15 | 010402001002 | 矩形柱 | 1.构造柱 合并制作子目 普通商品混凝土 碎石粒径20石 C20 | m3 | 28.71 |  | 521.56 | 14973.99
16 | 010403002001 | 矩形梁 | 1.单梁、连续梁、异形梁 合并制作子目 普通商品混凝土 碎石粒径20石 C25 | m3 | 175.02 |  | 455.66 | 79749.61
17 | 010405001001 | 有梁板 | 1.平板、有梁板、无梁板 合并制作子目 普通商品混凝土 碎石粒径20石 C25 | m3 | 1906.35 |  | 441.52 | 841691.65
18 | 010401003001 | 满堂基础 | 1.电梯坑 合并制作子目 普通商品混凝土 碎石粒径20石 C25 | m3 | 9.225 |  | 483.21 | 4457.61
19 | 010406001001 | 直形楼梯 | 1.直形楼梯 合并制作子目 普通商品混凝土 碎石粒径20石 C25 | m2 | 168.74 |  | 91.46 | 15432.96
20 | 010405008001 | 雨蓬、阳台板 | 1.阳台、雨蓬 合并制作子目 普通商品混凝土 碎石粒径20石 C20 | m3 | 9.834 |  | 496.92 | 4886.71
21 | 010405006001 | 栏板 | 1.栏板、反檐 合并制作子目 普通商品混凝土 碎石粒径20石 C20 | m3 | 21.443 |  | 548.88 | 11769.63
22 | 010410003001 | 过梁 | 1.过梁、压顶 合并制作子目 普通商品混凝土 碎石粒径20石 C20 2.过梁、压顶 | m3 | 5.436 |  | 797.69 | 4336.24
23 | 010407001006 | 其他构件-栏杆底座 | 1.小型构件 合并制作子目 普通商品混凝土 碎石粒径20石 C15 | m3 | 3.96 |  | 541.23 | 2143.27
24 | 010407002001 | 散水 | 1.散水 普通商品混凝土 碎石粒径20石 C15 | m2 | 296.46 |  | 24.32 | 7209.91
25 | 010407002002 | 坡道 | 1.坡道普通商品混凝土 碎石粒径20石 C20 | m2 | 16.8825 |  | 428.33 | 7231.28
26 | 010407001005 | 室外台阶 | 1.台阶 合并制作子目 普通商品混凝土 碎石粒径20石 C15 | m3 | 2.562 |  | 426.38 | 1092.39
27 | 010412008001 | 沟盖板 | 1.地沟盖板 合并制作子目 普通商品混凝土 碎石粒径20石 C20 | m3 | 4.22 |  | 533.61 | 2251.83
28 | 010416001001 | 现浇混凝土钢筋 | 1.现浇构件圆钢 φ10内 | t | 103.174 |  | 4880.26 | 503515.95
本页小计 | [7 empty] | 2153528.91
分部分项工程报价表
工程名称：亚伦科技(惠州)有限公司C栋厂房(土建) | [5 empty] | 第 3 页 共 7 页
序号 | 项目编码 | 项目名称 | 项目特征 | 计量单位 | 工程数量 |  | 金额（元）
[7 empty] | 综合单价 | 合价
29 | 010416001002 | 现浇混凝土钢筋 | 1.现浇构件螺纹钢二级 φ25内 | t | 6.949 |  | 4620.19 | 32105.7
30 | 010416001003 | 现浇混凝土钢筋 | 1.现浇构件螺纹钢三级 φ25内 | t | 378.449 |  | 4643.13 | 1757187.91
31 | 010416001004 | 现浇混凝土钢筋 | 1.现浇构件箍筋 圆钢 φ10内 | t | 113.564 |  | 5197.66 | 590267.06
32 | 010416001006 | 现浇混凝土钢筋 | 1.现浇构件箍筋 螺纹钢 φ10外 | t | 0.981 |  | 4727.32 | 4637.5
33 | 010416001005 | 现浇混凝土钢筋 | 1.电渣压力焊接 | 个 | 11661 |  | 9.18 | 107047.98
|  | 分部小计 | [5 empty] | 5108285.02
A.7 A.7 防水工程
34 | 010703004001 | 变形缝 | 1.内墙变形缝 木板12厚 缝宽100mm以内 2.油浸麻丝 平面 | m | 54 |  | 44.08 | 2380.32
35 | 010703004002 | 变形缝 | 1.建筑油膏 2.地面变形缝 钢板5厚 缝宽50mm内 | m | 377.2 |  | 55.03 | 20757.32
36 | 010703004003 | 变形缝 | 1.建筑油膏 2.楼面变形缝 钢板5厚 缝宽150mm内 | m | 101.2 |  | 75.2 | 7610.24
37 | 010703004004 | 变形缝 | 1.油浸麻丝 平面 2.顶棚变形缝 木板12厚 100mm内 | m | 101.2 |  | 45.01 | 4555.01
38 | 010703002006 | 涂膜防水[卫生间地面] | 1.聚氨酯二遍 2mm厚实际厚度(mm):1.5 | m2 | 431 |  | 29.31 | 12632.61
39 | 010703002005 | 涂膜防水[卫生间墙面] | 1.水泥基渗透结晶型涂料 涂膜1.2mm厚 | m2 | 736.16 |  | 30.64 | 22555.94
|  | 分部小计 | [5 empty] | 70491.44
B.1 B.1 楼地面工程
40 | 020101001003 | 水泥砂浆楼地面-[机房、设备井道G-1] | 1.水泥砂浆整体面层 楼地面 20mm 水泥砂浆 1:2.5 2.楼地面聚合物水泥砂浆找平层 混凝土或硬基层上 水泥砂浆 1:2.5 3.混凝土垫层 普通商品混凝土 碎石粒径20石 C10 | m2 | 81.8 |  | 80.43 | 6579.17
41 | 020102002007 | 块料楼地面-[大厅G-4] | 1.楼地面铺花岗岩(每块周长mm) 3200以内 水泥砂浆 1:3 2.混凝土垫层60mm 普通商品混凝土 碎石粒径20石 C15 3.混凝土垫层 100mm 普通商品混凝土 碎石粒径20石 C10 | m2 | 142.53 |  | 319.97 | 45605.32
本页小计 | [7 empty] | 2613922.08
分部分项工程报价表
工程名称：亚伦科技(惠州)有限公司C栋厂房(土建) | [5 empty] | 第 4 页 共 7 页
序号 | 项目编码 | 项目名称 | 项目特征 | 计量单位 | 工程数量 |  | 金额（元）
[7 empty] | 综合单价 | 合价
42 | 020101003001 | 细石混凝土楼地面-[车间G-5] | 1.细石混凝土找平层60mm 普通商品混凝土 碎石粒径20石 C20 2.现浇构件圆钢 φ10内 3.混凝土垫层200mm 普通商品混凝土 碎石粒径20石 C25 | m2 | 17143.62 |  | 139.17 | 2385877.6
43 | 020101003002 | 细石混凝土楼地面[L-5] | 1.细石混凝土找平层 60mm普通商品混凝土 碎石粒径20石 C20 | m2 | 17360.4 |  | 34.45 | 598065.78
44 | 粤020101007001 | 自流坪地面-[G-5、L-5] | 1.环氧自流坪地面 平地面 | m2 | 26876.62 |  | 48.18 | 1294915.55
45 | 020106002001 | 块料楼梯面层-[L-2] | 1.铺贴防滑耐磨砖 楼梯 水泥砂浆 1:4 2.防滑条 金属条 | m2 | 190.74 |  | 291.9 | 55677.01
46 | 020102002002 | 块料楼地面[L-2B] | 1.楼地面陶瓷块料(每块周长mm) 2600以内 水泥砂浆 2.水泥砂浆 1:3 | m2 | 209.31 |  | 85.37 | 17868.79
47 | 020102002004 | 块料楼地面[卫生间地面] | 1.300*300防滑地砖 水泥砂浆 1：3 2.楼地面聚合物水泥砂浆找平层 混凝土或硬基层上 10mm 3.混凝土垫层 普通商品混凝土 碎石粒径20石 C10 | m2 | 275.7 |  | 118.83 | 32761.43
48 | 020102002008 | 块料楼地面[卫生间楼面] | 1.300*300防滑地砖 水泥砂浆 1：3 2.楼地面聚合物水泥砂浆找平层 混凝土或硬基层上 10mm | m2 | 150.3 |  | 76.37 | 11478.41
49 | 020105003001 | 块料踢脚线 | 1.铺贴陶瓷块料 踢脚线 水泥砂浆 2.水泥砂浆 1:2.5 | m2 | 41.65 |  | 84.35 | 3513.18
50 | 020107001005 | 楼梯栏杆 | 1.不锈钢栏杆制安 直型 | m | 120.92 |  | 279.05 | 33742.73
|  | 分部小计 | [5 empty] | 4486084.97
B.2 B.2 墙、柱面工程
51 | 粤020201005001 | 墙、柱面钉（挂）钢（铁、玻璃纤维）网 | 1.墙、柱面钉(挂)钢(铁)网 铁丝网 | m2 | 8330.12 |  | 12.5 | 104126.5
52 | 020201001001 | 墙面一般抹灰-[N-2] | 1.各种墙面 1:3水泥砂浆底 1;2.5水泥砂浆面 15+5mm | m2 | 9975.45 |  | 25.33 | 252678.15
53 | 020202001001 | 柱面一般抹灰 | 1.柱梁面 1:3水泥砂浆底 1;2.5水泥砂浆面 15+5mm | m2 | 3534.86 |  | 31.93 | 112868.08
本页小计 | [7 empty] | 4903573.21
分部分项工程报价表
工程名称：亚伦科技(惠州)有限公司C栋厂房(土建) | [5 empty] | 第 5 页 共 7 页
序号 | 项目编码 | 项目名称 | 项目特征 | 计量单位 | 工程数量 |  | 金额（元）
[7 empty] | 综合单价 | 合价
54 | 020204003001 | 块料墙面-[N-3卫生间] | 1.墙面镶贴200*300*5瓷片密缝 1:1 h=2.2m 2.墙面 聚合物水泥砂浆 10mm 3.底层抹灰 各种墙面 15mm 水泥砂浆 1:2.5 | m2 | 898.17 |  | 118.35 | 106298.42
55 | 020204003002 | 块料墙面[外墙面W-3] | 1.镶贴纸皮瓷砖 水泥膏 墙面墙裙 2.墙面 聚合物水泥砂浆 20mm 3.刷普通水泥浆 4.底层抹灰 各种墙面 15mm 水泥砂浆 1:3 | m2 | 5073.57 |  | 139.12 | 705835.06
56 | 020201001002 | 墙面一般抹灰[栏板内侧] | 1.墙面 聚合物水泥砂浆 20mm | m2 | 250 |  | 33.63 | 8407.5
|  | 分部小计 | [5 empty] | 1290213.71
B.3 B.3 天棚工程
57 | 020301001001 | 天棚抹灰-[D-2C] | 1.水泥砂浆底1:3 水泥砂浆面1:2 7+5mm | m2 | 14758.59 |  | 23.73 | 350221.34
58 | 020301001002 | 天棚抹灰[雨棚顶] | 1.水泥砂浆一次成活1:3 2.聚合物水泥防水砂浆 普通 平面 1:2 | m2 | 73.76 |  | 36.92 | 2723.22
|  | 分部小计 | [5 empty] | 352944.56
B.4 B.4 门窗工程
59 | 020402007001 | 钢质防火门 | 1.钢质防火门 单扇（甲级） 2.钢质防火门安装 3.闭门器安装 明装 | m2 | 8.4 |  | 652.44 | 5480.5
60 | 020402007002 | 钢质防火门 | 1.钢质防火门 双扇（乙级） 2.钢质防火门安装 3.闭门器安装 明装 | m2 | 49.14 |  | 645.35 | 31712.5
61 | 020402007003 | 钢质防火门 | 1.钢质防火门安装 2.闭门器安装 明装 3.钢质防火门 单扇（乙级） | m2 | 2.1 |  | 622.29 | 1306.81
62 | 020402001002 | 金属平开门 | 1.钢板门门安装 2.钢板门 | m2 | 199.2 |  | 514.62 | 102512.3
63 | 020402003001 | 金属地弹门 | 1.不锈钢全玻璃地弹门 2.地弹门安装 | m2 | 69 |  | 638.66 | 44067.54
64 | 020401005001 | 夹板装饰门 | 1.杉木胶合板门框扇 单扇 2.杉木无纱实心全胶合板门安装(无亮) 单扇 | m2 | 48.3 |  | 364.8 | 17619.84
65 | 020401005002 | 夹板装饰门 | 1.杉木无纱实心全胶合板门安装(无亮) 双扇 2.杉木胶合板门框扇 双扇 | m2 | 30.24 |  | 353.35 | 10685.3
本页小计 | [7 empty] | 1386870.33
分部分项工程报价表
工程名称：亚伦科技(惠州)有限公司C栋厂房(土建) | [5 empty] | 第 6 页 共 7 页
序号 | 项目编码 | 项目名称 | 项目特征 | 计量单位 | 工程数量 |  | 金额（元）
[7 empty] | 综合单价 | 合价
66 | 020402005001 | 塑钢门 | 1.塑钢门 无上亮 2.塑钢门安装 不带亮 | m2 | 141.12 |  | 381.34 | 53814.7
67 | 020406001002 | 金属推拉窗 | 1.铝合金四扇推拉窗70系列 带上亮 2.推拉窗安装 带亮 磨砂玻璃 | m2 | 653.2 |  | 352.26 | 230096.23
68 | 020406001001 | 金属推拉窗 | 1.铝合金四扇推拉窗70系列 无上亮 2.推拉窗安装 不带亮 | m2 | 403.5 |  | 343.82 | 138731.37
69 | 020406009001 | 金属格栅窗 | 1.铝合金框百页窗 铝合金百页窗 2.全铝合金百页窗 | m2 | 176.4 |  | 464 | 81849.6
70 | 020403003001 | 防火卷帘门 | 1.钢质防火卷帘复合片 2.卷闸电动装置D-600 3.电动装置 4.防火卷帘门安装 | m2 | 72 |  | 865.05 | 62283.6
|  | 分部小计 | [5 empty] | 780160.29
B.5 B.5 油漆、涂料、裱糊工程
71 | 020506001001 | 抹灰面油漆-[N-2、N-1墙柱面] | 1.刮成品腻子粉 一般型（Y） 2.抹灰面乳胶漆 墙柱面 二遍 | m2 | 13728.34 |  | 16.98 | 233107.21
72 | 020506001004 | 抹灰面油漆[D-1电梯机房] | 1.防霉涂料 2.刮成品腻子粉 一般型（Y） | m2 | 100.88 |  | 24.74 | 2495.77
73 | 020506001002 | 抹灰面油漆[D-2C天棚] | 1.抹灰面 乳胶漆底油二遍面油二遍 天棚面 2.乳胶漆底漆每增减一遍 | m2 | 14758.59 |  | 18.22 | 268901.51
74 | 020506001003 | 抹灰面油漆[雨棚] | 1.抹灰面 外墙乳胶漆底油二遍面油二遍 天棚面 2.外墙乳胶漆底漆每增减一遍 | m2 | 73.76 |  | 24.05 | 1773.93
|  | 分部小计 | [5 empty] | 506278.42
卸货平台
75 | 010103001003 | 土（石）方回填 | 1.回填土 夯实机夯实 平地 2.压路机碾压土（石）方 填土碾压 | m3 | 1134 |  | 15.5 | 17577
76 | 010304001006 | 空心砖墙、砌块墙 | 1.蒸压加气混凝土砌块外墙 墙体厚度 18cm 合并制作子目 水泥砂浆 M5 | m3 | 48.6 |  | 414.35 | 20137.41
77 | 010401006002 | 垫层 | 1.混凝土垫层 合并制作子目 普通商品混凝土 碎石粒径20石 C10 | m3 | 72.36 |  | 424.55 | 30720.44
78 | 010405003001 | 平板 | 1.平板、有梁板、无梁板 合并制作子目 普通商品混凝土 碎石粒径20石 C30 | m3 | 157.98 |  | 456.67 | 72144.73
本页小计 | [7 empty] | 1213633.5
分部分项工程报价表
工程名称：亚伦科技(惠州)有限公司C栋厂房(土建) | [5 empty] | 第 7 页 共 7 页
序号 | 项目编码 | 项目名称 | 项目特征 | 计量单位 | 工程数量 |  | 金额（元）
[7 empty] | 综合单价 | 合价
79 | 010416001007 | 现浇混凝土钢筋 | 1.现浇构件圆钢 φ10内 | t | 10.964 |  | 4880.26 | 53507.17
80 | 010416001008 | 现浇混凝土钢筋 | 1.现浇构件螺纹钢三级 φ25内 | t | 0.994 |  | 4620.18 | 4592.46
81 | 010417002001 | 预埋铁件 | 1.预埋5mm钢板 | t | 1.3031 |  | 7061.84 | 9202.28
82 | 020101001005 | 水泥砂浆楼地面 | 1.楼地面水泥砂浆找平层 混凝土或硬基层上 20mm 水泥砂浆 1:2.5 | m2 | 697.2 |  | 14.12 | 9844.46
83 | 粤020201004001 | 墙面底层抹灰 | 1.底层抹灰 各种墙面 15mm 水泥砂浆 1:2.5 | m2 | 232.4 |  | 18.81 | 4371.44
|  | 分部小计 | [5 empty] | 222097.39
零星
84 | 020108003001 | 水泥砂浆台阶面 | 1.水泥砂浆整体面层 台阶 20mm 水泥砂浆 1:2.5 2.填砂 | m2 | 25.62 |  | 55.22 | 1414.74
85 | 020101001004 | 水泥砂浆楼地面 | 1.水泥砂浆整体面层 防滑坡道 20mm 合并制作子目 水泥砂浆 1:2 2.填砂 3.防滑条 | m2 | 112.55 |  | 52.06 | 5859.35
86 | 020101001002 | 水泥砂浆楼地面-散水 | 1.水泥砂浆整体面层 楼地面 20mm水泥砂浆 1:2 2.石油沥青灌缝 | m2 | 296.46 |  | 36.02 | 10678.49
87 | 010306002001 | 砖地沟、明沟 | 1.砖砌明沟 两边1砖 合并制作子目 水泥砂浆 M5 合并制作子目 普通商品混凝土 碎石粒径20石 C15 合并制作子目 水泥砂浆 1:2 | m | 494.7 |  | 97.69 | 48327.24
88 | 010412008002 | 明沟盖板 | 1.明沟铸铁盖板安装 32cm宽 | m | 165.3 |  | 102.17 | 16888.7
89 | 010303003002 | 沉沙井 | 1.砂井(水泥砂浆面) 砖 合并制作子目 水泥砂浆 1:2 合并制作子目 普通商品混凝土 碎石粒径20石 C15 合并制作子目 水泥砂浆 M5 合并制作子目 普通商品混凝土 碎石粒径20石 C20 2.现浇构件圆钢 φ25内 3.成品钢格栅盖板 可过汽车 | 座 | 16 |  | 573.21 | 9171.36
|  | 分部小计 | [5 empty] | 92339.88
本页小计 | [7 empty] | 173857.69
合 计 | [7 empty] | 13810927.76

## 表5—5 单位工程投标价汇总表
单位工程投标价汇总表
工程名称：亚伦科技(惠州)有限公司C栋厂房(土建) |  |  |  | 第 1 页 共 1 页
序号 | 费 用 名 称 | 计 算 基 础 | 金 额（元）
1 | 分部分项合计 | 分部分项合计 | 13810927.76
1.1 | A.1A.1 土（石）方工程 |  | 397449.25
1.2 | A.3A.3 砌筑工程 |  | 504582.83
1.3 | A.4A.4 混凝土及钢筋混凝土工程 |  | 5108285.02
1.4 | A.7A.7 防水工程 |  | 70491.44
1.5 | B.1B.1 楼地面工程 |  | 4486084.97
1.6 | B.2B.2 墙、柱面工程 |  | 1290213.71
1.7 | B.3B.3 天棚工程 |  | 352944.56
1.8 | B.4B.4 门窗工程 |  | 780160.29
1.9 | B.5B.5 油漆、涂料、裱糊工程 |  | 506278.42
1.10 | 卸货平台 |  | 222097.39
1.11 | 零星 |  | 92339.88
2 | 措施合计 | 安全防护、文明施工措施项目费+其他措施费 | 3478192.81
2.1 | 安全防护、文明施工措施项目费 | 安全及文明施工措施费 | 1050249.84
2.2 | 其他措施费 | 其他措施费 | 2427942.97
3 | 其他项目 | 其他项目合计 | 179542.06
3.1 | 材料检验试验费 | 材料检验试验费 | 41432.78
3.2 | 工程优质费 | 工程优质费
3.3 | 暂列金额 | 暂列金额
3.4 | 暂估价 | 暂估价合计
3.5 | 计日工 | 计日工
3.6 | 总承包服务费 | 总承包服务费
3.7 | 材料保管费 | 材料保管费
3.8 | 预算包干费 | 预算包干费 | 138109.28
3.9 | 索赔费用 | 索赔费用
3.10 | 现场签证费用 | 现场签证费用
4 | 规费 | 规费合计 | 109001.45
5 | 税金 | 分部分项合计+措施合计+其他项目+规费 | 611175.38
6 | 总造价 | 分部分项合计+措施合计+其他项目+规费+税金 | 18188839.46

## 表5—11 措施项目报价表（一）
措施项目报价表（一）
工程名称：亚伦科技(惠州)有限公司C栋厂房(土建) |  |  |  | 第 1 页 共 1 页
序号 | 项目名称 | 计算基础 | 费 率（%） |  | 金额（元）
1 | 安全文明施工措施费
1.1 | 文明施工与环境保护、临时设施、安全施工 | 分部分项合计 | 3.18 |  | 439187.5
小 计 |  |  |  |  | 439187.5
2 | 其他措施费
2.1 | 文明工地增加费 | 分部分项合计 | 0
2.2 | 夜间施工增加费 |  | 20
2.3 | 赶工措施 | 分部分项合计 | 0
小 计
合 计 |  |  |  |  | 439187.5
注：本表适用于以“项”计价的措施项目

## 表5—12 措施项目报价表（二）
措施项目报价表（二）
工程名称：亚伦科技(惠州)有限公司C栋厂房(土建) | [5 empty] | 第 1 页 共 4 页
序号 | 项目编码 | 项目名称 | 项目特征 | 计量 单位 | 工程数量 |  | 金额（元）
[7 empty] | 综合单价 | 合价
1 |  | 安全文明施工措施费
1.1 |  | 综合脚手架（含安全网） |  | 项 | 1 |  | 123417.5 | 123417.5
1.1.1 | 粤011001001002 | 综合钢脚手架 | 1.综合钢脚手架 高度(m以内) 12.5 | m2 | 4822.88 |  | 25.59 | 123417.5
1.1.1.1 | A22-2 | 综合钢脚手架 高度(m以内) 12.5 |  | 100m2 | 48.2288 |  | 2558.99 | 123417.02
1.2 |  | 内脚手架 |  | 项 | 1 |  | 487644.84 | 487644.84
1.2.1 | 粤011001003001 | 满堂脚手架 | 1.满堂脚手架(钢管) 基本层3.6m | m2 | 17897.99 |  | 10.09 | 180590.72
1.2.1.1 | A22-26 | 满堂脚手架(钢管) 基本层3.6m |  | 100m2 | 178.9799 |  | 1009.37 | 180656.94
1.2.2 | 粤011001003002 | 满堂脚手架 | 1.满堂脚手架(钢管) 基本层3.6m实际高度(m):6.5 | m2 | 10399.74 |  | 13.42 | 139564.51
1.2.2.1 | A22-26 + A22-27 | 满堂脚手架(钢管) 基本层3.6m实际高度(m):6.5 |  | 100m2 | 103.9974 |  | 1340.68 | 139427.23
1.2.3 | 粤011001004001 | 里脚手架 | 1.里脚手架(钢管) 民用建筑 基本层3.6m实际高度(m):5 | m2 | 8948.995 |  | 10.64 | 95217.31
1.2.3.1 | A22-28 + A22-29 | 里脚手架(钢管) 民用建筑 基本层3.6m实际高度(m):5 |  | 100m2 | 89.4899 |  | 1064.21 | 95236.1
1.2.4 | 粤011001004002 | 里脚手架 | 1.里脚手架(钢管) 民用建筑 基本层3.6m实际高度(m):6.5 | m2 | 5199.87 |  | 13.36 | 69470.26
1.2.4.1 | A22-28换 | 里脚手架(钢管) 民用建筑 基本层3.6m实际高度(m):6.5 |  | 100m2 | 51.9987 |  | 1335.32 | 69434.9
1.2.5 | 粤011001007001 | 电梯井脚手架 | 1.电梯井脚手架(钢管) 高度(m以内) 20 | 座 | 2 |  | 1401.02 | 2802.04
1.2.5.1 | A22-54 | 电梯井脚手架(钢管) 高度(m以内) 20 |  | 座 | 2 |  | 1401.02 | 2802.04
1.3 |  | 靠脚手架安全挡板和独立挡板 |  | 项 | 1
1.4 |  | 围尼龙编织布 |  | 项 | 1
1.5 |  | 模板的支撑 |  | 项 | 1
1.6 |  | 现场围挡 |  | 项 | 1
1.7 |  | 现场设置的卷扬机架 |  | 项 | 1
小 计 | [7 empty] | 611062.34
2 |  | 其他措施费
2.1 |  | 泥浆池(槽)砌筑及拆除 |  | 项 | 1
2.2 |  | 模板工程 |  | 项 | 1 |  | 1814980.74 | 1814980.74
本页小计 | [7 empty] | 2426043.08
注：本表使用于以综合单价形式计价的措施项目
措施项目报价表（二）
工程名称：亚伦科技(惠州)有限公司C栋厂房(土建) | [5 empty] | 第 2 页 共 4 页
序号 | 项目编码 | 项目名称 | 项目特征 | 计量 单位 | 工程数量 |  | 金额（元）
[7 empty] | 综合单价 | 合价
2.2.1 | 粤010901001001 | 基础模板 | 独立基础模板 | m2 | 1144.52 |  | 42.62 | 48779.44
2.2.1.1 | A21-3 | 独立基础模板 |  | 100m2 | 11.4452 |  | 4262.46 | 48784.71
2.2.2 | 粤010901001002 | 基础模板 | 基础垫层模板 | m2 | 793.16 |  | 25.24 | 20019.36
2.2.2.1 | A21-12 | 基础垫层模板 |  | 100m2 | 7.9316 |  | 2525.05 | 20027.69
2.2.3 | 粤010901001003 | 基础模板 | 1.满堂基础模板 无梁式 | m2 | 7.68 |  | 37.68 | 289.38
2.2.3.1 | A21-5 | 满堂基础模板 无梁式 |  | 100m2 | 0.0768 |  | 3766.91 | 289.3
2.2.4 | 粤010901002007 | 柱模板 | 1.矩形柱模板(周长m) 支模高度3.6m内 1.8外实际高度(m):5 | m2 | 3653.51 |  | 54.79 | 200175.81
2.2.4.1 | A21-16换 | 矩形柱模板(周长m) 支模高度3.6m内 1.8外实际高度(m):5 |  | 100m2 | 36.5351 |  | 5478.93 | 200173.26
2.2.5 | 粤010901002001 | 柱模板 | 1.矩形柱模板(周长m) 支模高度3.6m内 1.8外 | m2 | 1121.59 |  | 48 | 53836.32
2.2.5.1 | A21-16 | 矩形柱模板(周长m) 支模高度3.6m内 1.8外 |  | 100m2 | 11.2159 |  | 4800.26 | 53839.24
2.2.6 | 粤010901002002 | 柱模板 | 1.矩形柱模板(周长m) 支模高度3.6m内 1.8外实际高度(m):4.8 | m2 | 742.5 |  | 54.79 | 40681.58
2.2.6.1 | A21-16换 | 矩形柱模板(周长m) 支模高度3.6m内 1.8外实际高度(m):4.8 |  | 100m2 | 7.425 |  | 5478.93 | 40681.06
2.2.7 | 粤010901002003 | 柱模板 | 1.矩形柱模板(周长m) 支模高度3.6m内 1.8外实际高度(m):6 | m2 | 920.65 |  | 58.19 | 53572.62
2.2.7.1 | A21-16换 | 矩形柱模板(周长m) 支模高度3.6m内 1.8外实际高度(m):6 |  | 100m2 | 9.2065 |  | 5818.27 | 53565.9
2.2.8 | 粤010901002005 | 柱模板 | 异形柱模板 支模高度3.6m内 | m2 | 41.17 |  | 61.52 | 2532.78
2.2.8.1 | A21-17 | 异形柱模板 支模高度3.6m内 |  | 100m2 | 0.4117 |  | 6151.49 | 2532.57
2.2.9 | 粤010901002006 | 柱模板 | 1.异形柱模板 支模高度3.6m内实际高度(m):5 | m2 | 52.55 |  | 68.3 | 3589.17
2.2.9.1 | A21-17换 | 异形柱模板 支模高度3.6m内实际高度(m):5 |  | 100m2 | 0.5255 |  | 6830.16 | 3589.25
2.2.10 | 粤010901003001 | 梁模板 | 基础梁模板 | m2 | 3821.78 |  | 47.63 | 182031.38
2.2.10.1 | A21-24 | 基础梁模板 |  | 100m2 | 38.2178 |  | 4762.94 | 182029.09
2.2.11 | 粤010901003002 | 梁模板 | 单梁、连续梁模板(梁宽cm) 25以内 支模高度3.6m | m2 | 1501.08 |  | 50.91 | 76419.98
2.2.11.1 | A21-25 | 单梁、连续梁模板(梁宽cm) 25以内 |  | 100m2 | 15.0108 |  | 5090.65 | 76414.73
本页小计
注：本表使用于以综合单价形式计价的措施项目
措施项目报价表（二）
工程名称：亚伦科技(惠州)有限公司C栋厂房(土建) | [5 empty] | 第 3 页 共 4 页
序号 | 项目编码 | 项目名称 | 项目特征 | 计量 单位 | 工程数量 |  | 金额（元）
[7 empty] | 综合单价 | 合价
支模高度3.6m
2.2.12 | 粤010901003005 | 梁模板 | 1.单梁、连续梁模板(梁宽cm) 25以内 支模高度3.6m实际高度(m):4.5 | m2 | 350.81 |  | 56.85 | 19943.55
2.2.12.1 | A21-25 + A21-32 | 单梁、连续梁模板(梁宽cm) 25以内 支模高度3.6m实际高度(m):4.5 |  | 100m2 | 3.5081 |  | 5685.65 | 19945.83
2.2.13 | 粤010901003006 | 梁模板 | 1.单梁、连续梁模板(梁宽cm) 25以外 支模高度3.6m实际高度(m):6 | m2 | 391.92 |  | 73.59 | 28841.39
2.2.13.1 | A21-26换 | 单梁、连续梁模板(梁宽cm) 25以外 支模高度3.6m实际高度(m):6 |  | 100m2 | 3.9192 |  | 7358.73 | 28840.33
2.2.14 | 粤010901003007 | 梁模板 | 1.单梁、连续梁模板(梁宽cm) 25以外 支模高度3.6m实际高度(m):4.5 | m2 | 313.49 |  | 61.68 | 19336.06
2.2.14.1 | A21-26 + A21-32 | 单梁、连续梁模板(梁宽cm) 25以外 支模高度3.6m实际高度(m):4.5 |  | 100m2 | 3.1349 |  | 6168.74 | 19338.38
2.2.15 | 粤010901005002 | 板模板 | 1.有梁板模板 支模高度3.6m实际高度(m):5 | m2 | 16158.76 |  | 61.24 | 989562.46
2.2.15.1 | A21-49换 | 有梁板模板 支模高度3.6m实际高度(m):5 |  | 100m2 | 161.5876 |  | 6124.07 | 989573.77
2.2.16 | 粤010901006001 | 楼梯模板 | 楼梯模板 直形 | m2 | 168.74 |  | 140.97 | 23787.28
2.2.16.1 | A21-62 | 楼梯模板 直形 |  | 100m2 | 1.6874 |  | 14097.45 | 23788.04
2.2.17 | 粤010901007001 | 阳台、雨蓬、模板 | 阳台、雨蓬模板 直形 | m2 | 67.29 |  | 59.35 | 3993.66
2.2.17.1 | A21-64 | 阳台、雨蓬模板 直形 |  | 100m2 | 0.6729 |  | 5933.73 | 3992.81
2.2.18 | 粤010901009001 | 栏板、反檐模板 | 栏板、反檐模板 | m2 | 429.14 |  | 51.83 | 22242.33
2.2.18.1 | A21-67 | 栏板、反檐模板 |  | 100m2 | 4.2914 |  | 5183.36 | 22243.87
2.2.19 | 粤010902003001 | 梁模板 | 预制混凝土构件模板制安 过梁、压顶 | m3 | 75.15 |  | 235.17 | 17673.03
2.2.19.1 | A21-126 | 预制混凝土构件模板制安 过梁、压顶 |  | 10m3 | 7.515 |  | 2351.71 | 17673.1
2.2.20 | 粤010901003008 | 梁模板 | 1.单梁、连续梁模板(梁宽cm) 25以内 支模高度3.6m | m2 | 150.72 |  | 50.91 | 7673.16
2.2.20.1 | A21-25 | 单梁、连续梁模板(梁宽cm) 25以内 支模高度3.6m |  | 100m2 | 1.5072 |  | 5090.65 | 7672.63
2.3 |  | 垂直运输工程 |  | 项 | 1 |  | 507378.3 | 507378.3
2.3.1 | 粤011201001001 | 建筑物20米以内垂 | 1.建筑物20m以内的垂直 | m2 | 28297.73 |  | 17.93 | 507378.3
本页小计 | [7 empty] | 507378.3
注：本表使用于以综合单价形式计价的措施项目
措施项目报价表（二）
工程名称：亚伦科技(惠州)有限公司C栋厂房(土建) | [5 empty] | 第 4 页 共 4 页
序号 | 项目编码 | 项目名称 | 项目特征 | 计量 单位 | 工程数量 |  | 金额（元）
[7 empty] | 综合单价 | 合价
|  | 直运输 | 运输 现浇框架结构
2.3.1.1 | A23-2 | 建筑物20m以内的垂直运输 现浇框架结构 |  | 100m2 | 282.9773 |  | 1793.14 | 507417.92
2.4 |  | 材料二次运输 |  | 项 | 1
2.5 |  | 成品保护工程 |  | 项 | 1
2.6 |  | 混凝土泵送增加费 |  | 项 | 1 |  | 45457.17 | 45457.17
2.6.1 | 粤011101001001 | 混凝土泵送增加费 | 1.混凝土泵送增加费 商品混凝土(计算超高降效) | m3 | 2973 |  | 15.29 | 45457.17
2.6.1.1 | A26-3 | 混凝土泵送增加费 商品混凝土(计算超高降效) |  | 10m3 | 297.3 |  | 152.95 | 45472.04
2.7 |  | 大型机械设备进出场及安拆 |  | 项 | 1 |  | 60126.76 | 60126.76
小 计 | [7 empty] | 2427942.97
本页小计 | [7 empty] | 105583.93
合 计 | [7 empty] | 3039005.31
注：本表使用于以综合单价形式计价的措施项目

## 表5—13 其他项目报价表
其他项目报价表
工程名称：亚伦科技(惠州)有限公司C栋厂房(土建) |  |  |  | 第 1 页 共 1 页
序号 | 项目名称 | 单位 | 金额（元） |  | 备注
1 | 材料检验试验费 | 项 | 41432.78 |  | 按分部分项工程费的0.3%计算
2 | 工程质优费 | 项
3 | 暂列金额 | 项
4 | 暂估价 | 项
4.1 | 材料暂估价 | 项
4.2 | 专业工程暂估价 | 项
5 | 计日工 | 项
6 | 总承包服务费 | 项
7 | 材料保管费 | 项
8 | 预算包干费 | 项 | 138109.28 |  | 按分部分项工程费的1%计算
9 | 现场签证费用 | 项
10 | 索赔费用 | 项
合 计 |  | 179542.06

## 表5—19 规费和税金项目计算表
规费和税金项目计算表
工程名称：亚伦科技(惠州)有限公司C栋厂房(土建) |  |  | 第 1 页 共 1 页
序号 | 项 目 名 称 | 计 算 基 础 |  | 费率（%） | 金额（元）
1 | 规费 | 规费合计 |  |  | 109001.45
1.1 | 工程排污费 | 分部分项合计+措施合计+其他项目 |  | 0.2 | 34937.33
1.2 | 施工噪音排污费 | 分部分项合计+措施合计+其他项目 |  | 0
1.3 | 防洪工程维护费 | 分部分项合计+措施合计+其他项目 |  | 0.1 | 17468.66
1.4 | 危险作业意外伤害保险费 | 建筑面积*2 |  | 100 | 56595.46
2 | 税金 | 分部分项合计+措施合计+其他项目+规费 |  | 3.477 | 611175.38
720176.83

## 37单位工程人材机汇总表
单位工程人材机汇总表
工程名称：亚伦科技(惠州)有限公司C栋厂房(土建)
序号 | 名称及规格 |  | 单位 | 数量 | 市场价 |  | 合计
一 | 人工
1 | 综合工日 |  | 工日 | 53060.68 | 80 |  | 4244854.62
| 小计 | [5 empty] | 4244854.62
二 | 材料
1 | 螺纹钢φ10～25 |  | t | 2.49 | 3838.69 |  | 9572.93
2 | 螺纹钢三级φ10～25 |  | t | 395.48 | 3860.64 |  | 1526802.82
3 | 螺纹钢二级φ10～25 |  | t | 7.26 | 3838.69 |  | 27875.42 | 689.751
4 | 螺纹钢φ25外 |  | t | 4.87 | 3860.64 |  | 18801.32
5 | 镀锌低碳钢丝φ0.7～1.2 |  | kg | 3705.84 | 8.18 |  | 30313.76
6 | 镀锌低碳钢丝φ1.5～2.5 |  | kg | 40.99 | 8.18 |  | 335.34
7 | 镀锌低碳钢丝φ4.0 |  | kg | 6107.75 | 6.87 |  | 41960.24
8 | 圆钢Ф10以内 |  | t | 277.72 | 3737.38 |  | 1037948.91
9 | 圆钢Ф12～25 |  | t | 0.88 | 3716.86 |  | 3283.85
10 | 圆钢Ф25外 |  | t | 0.06 | 3755.85 |  | 225.35
11 | 圆钢Ф10以内 |  | kg | 991.19 | 3.737 |  | 3704.06
12 | 热轧不等边角钢 |  | t | 1.4 | 4263.6 |  | 5950.28
13 | 镀锌薄钢板0.75 |  | m2 | 39.23 | 34 |  | 1333.65
14 | 花纹钢板5 |  | kg | 1316.13 | 4.3 |  | 5659.36
15 | 花纹钢板5～8 |  | t | 2.72 | 4176.9 |  | 11345.71
16 | 钨棒 |  | kg | 5.68 | 25 |  | 142.08
17 | 麻布 |  | m2 | 20 | 3.73 |  | 74.6
18 | 麻袋 |  | 个 | 31.36 | 1.97 |  | 61.77
19 | 油麻丝 |  | kg | 85.48 | 7.63 |  | 652.24
20 | 幼麻筋（麻刀） |  | kg | 2.31 | 5.88 |  | 13.61
21 | 不锈钢螺钉M5×12 |  | 十个 | 1327.81 | 2.6 |  | 3452.3
22 | 木螺钉M5×50 |  | 十个 | 2643.05 | 0.3 |  | 792.92
23 | 木螺钉M3.5×22～25 |  | 十个 | 139.02 | 0.17 |  | 23.63
24 | 木螺钉M4×65 |  | 十个 | 130.37 | 0.54 |  | 70.4
25 | 不锈钢螺丝M5×12 |  | 十个 | 95.54 | 0.11 |  | 10.51
26 | 高强螺栓 |  | kg | 31 | 6.64 |  | 205.84
27 | 膨胀螺栓M5×50 |  | 十个 | 105.43 | 1.52 |  | 160.26
28 | 膨胀螺栓M6×80 镀锌连母 |  | 十个 | 1013.07 | 3.13 |  | 3170.9
29 | 六角螺母（综合） |  | kg | 16.96 | 6.34 |  | 107.53
30 | 垫圈（综合） |  | kg | 3.2 | 6.34 |  | 20.29
31 | 低碳钢焊条（综合） |  | kg | 3781.68 | 4.9 |  | 18530.24
32 | 不锈钢焊丝 |  | kg | 12.94 | 24.5 |  | 316.99
33 | 焊剂 |  | kg | 2740.34 | 21.44 |  | 58752.78
34 | 圆钉30～45 |  | kg | 6.56 | 5.63 |  | 36.93
35 | 圆钉50～75 |  | kg | 4710.85 | 4.36 |  | 20539.29
36 | 骑马钉（综合） |  | kg | 333.2 | 6.28 |  | 2092.53
37 | 钢丝网（综合） |  | m2 | 9163.13 | 3.9 |  | 35736.21
38 | 铁件（综合） |  | kg | 5.47 | 5.3 |  | 29.01
39 | 镀锌铁码 |  | 支 | 12813.96 | 0.4 |  | 5125.58
40 | 不锈钢法兰座（装饰用）Ф59 |  | 个 | 69.78 | 7.7 |  | 537.33
41 | 铸铁盖板320×500×18 |  | 十块 | 34.05 | 454.37 |  | 15472.12
42 | 铸铁格栅150×150 |  | 个 | 16 | 1.58 |  | 25.28
43 | 镶板、胶合板、半载、全玻璃不带纱木门扇小五金无亮（单扇） |  | 100m2 | 0.48 | 385.62 |  | 186.25
44 | 镶板、胶合板、半载、全玻璃不带纱木门扇小五金无亮（双扇） |  | 100m2 | 0.3 | 496.21 |  | 150.05
45 | 合金钢钻头φ10 |  | 个 | 5.64 | 5.82 |  | 32.85
46 | 复合普通硅酸盐水泥P.C 32.5 |  | t | 536.42 | 494 |  | 264989.31
47 | 复合普通硅酸盐水泥P.O 42.5 |  | t | 40.89 | 513 |  | 20978.31
48 | 白色硅酸盐水泥32.5 |  | t | 0.2 | 731 |  | 145.98
49 | 中砂 |  | m3 | 1242.24 | 115 |  | 142857.57
50 | 碎石10 |  | m3 | 0.09 | 105 |  | 9.37
51 | 碎石20 |  | m3 | 38.65 | 105 |  | 4058.15
52 | 碎石40 |  | m3 | 40.5 | 105 |  | 4252.5
53 | 生石灰 |  | t | 5.61 | 205 |  | 1150.87
54 | 标准砖240×115×53 |  | 千块 | 73.78 | 322 |  | 23755.61
55 | 蒸压灰砂砖240×115×53 |  | 千块 | 34.36 | 330.12 |  | 11342.86
56 | 蒸压加气混凝土砌块400×120×200 |  | 千块 | 4.85 | 2836 |  | 13757.44
57 | 蒸压加气混凝土砌块600×180×200 |  | 千块 | 46.77 | 6367 |  | 297754.03
58 | 蒸压加气混凝土砌块600×240×240 |  | 千块 | 1.99 | 9084 |  | 18071.71
59 | 杉原木（综合） |  | m3 | 1.45 | 1049.94 |  | 1519.16
60 | 松杂原木φ100～280 |  | m3 | 0.08 | 858.75 |  | 65.35
61 | 松杂板枋材 |  | m3 | 137.62 | 1300.42 |  | 178961.2
62 | 杉木枋 |  | m3 | 0.03 | 1634 |  | 43.3
63 | 杉木板 |  | m3 | 1.05 | 1775.36 |  | 1862.53
64 | 垫木 |  | m3 | 0 | 1313.52 |  | 6.3
65 | 定型板1000×500×15 |  | 件 | 630.35 | 7.3 |  | 4601.56
66 | 松杂直边板 |  | m3 | 27.89 | 1150.06 |  | 32075.63
67 | 防水胶合板模板用 18 |  | m2 | 2724.15 | 54.4 |  | 148193.89
68 | 木柴 |  | kg | 935.03 | 0.65 |  | 607.77
69 | 平板玻璃6 |  | m2 | 403.5 | 32 |  | 12912
70 | 磨砂玻璃5 |  | m2 | 653.2 | 36.92 |  | 24116.14
71 | 钢化玻璃12 |  | m2 | 62.1 | 125.7 |  | 7805.97
72 | 釉面砖100×200 |  | m2 | 42.48 | 30.93 |  | 1314
73 | 白色瓷片200×300 |  | m2 | 934.1 | 39.1 |  | 36523.18
74 | 瓷质锦砖粒径 45×95 |  | m2 | 5225.78 | 31.88 |  | 166597.77
75 | 抛光耐磨砖600×600 |  | m2 | 214.54 | 53.66 |  | 11512.37
76 | 防滑耐磨砖300*300*8 |  | m2 | 436.65 | 37.1 |  | 16199.72
77 | 瓷质梯级砖300×280 |  | m2 | 202.18 | 44.12 |  | 8920.38
78 | 瓷质梯级砖300×150 |  | m2 | 73.8 | 42.12 |  | 3108.34
79 | 花岗岩石板 |  | m2 | 144.67 | 220 |  | 31826.96
80 | 闭门器 |  | 个 | 37 | 147 |  | 5439
81 | 黄铜防滑条50×5 |  | m | 350.86 | 74.38 |  | 26096.97
82 | 内墙乳胶漆面漆 |  | kg | 3583.39 | 22.5 |  | 80626.18
83 | 外墙油性底漆 |  | kg | 8.05 | 26 |  | 209.42
84 | 腻子粉成品（一般型） |  | kg | 20743.83 | 2.8 |  | 58082.72
85 | 聚合物水泥防水涂料(JS-II) |  | kg | 1325.09 | 12.6 |  | 16696.11
86 | 防锈漆 |  | kg | 6.61 | 10.28 |  | 67.94
87 | 防霉涂料 |  | kg | 45.4 | 30.15 |  | 1368.69
88 | 酚醛红丹防锈漆 |  | kg | 720.17 | 18 |  | 12963.12
89 | 油性防锈漆 |  | kg | 55.71 | 8.5 |  | 473.5
90 | 聚氨酯甲料 |  | kg | 279.81 | 8.11 |  | 2269.22
91 | 聚氨酯乙料 |  | kg | 441.17 | 20.27 |  | 8942.55
92 | 环氧面漆 |  | kg | 26607.85 | 20.05 |  | 533487.47
93 | 环氧底漆 |  | kg | 5912.86 | 13.56 |  | 80178.33
94 | 环氧中层漆 |  | kg | 25129.64 | 16.5 |  | 414639.06
95 | 乳胶漆8205 |  | kg | 3817.85 | 8.5 |  | 32451.74
96 | 油性乳胶漆 |  | kg | 17.91 | 42 |  | 752.17
97 | 内墙乳胶漆底漆 |  | kg | 1611.64 | 16 |  | 25786.21
98 | 环氧树脂（综合） |  | kg | 18.14 | 29 |  | 526
99 | 松节油 |  | kg | 201.11 | 7 |  | 1407.75
100 | 防腐油 |  | kg | 20.24 | 35 |  | 708.41
101 | 石粉 |  | kg | 1.34 | 0.03 |  | 0.04
102 | 滑石粉 |  | kg | 724.14 | 1 |  | 724.14
103 | 嵌缝料 |  | kg | 70.08 | 1 |  | 70.08
104 | 聚合物乳液 |  | kg | 15243.32 | 2.42 |  | 36888.84
105 | 石油沥青#30 |  | kg | 715.07 | 5.4 |  | 3861.37
106 | 建筑油膏 |  | kg | 419.89 | 3.5 |  | 1469.62
107 | 防水粉 |  | kg | 40.87 | 2 |  | 81.74
108 | 杉木胶合板门框扇单扇 |  | m2 | 48.3 | 320 |  | 15456
109 | 杉木胶合板门框扇双扇 |  | m2 | 30.24 | 320 |  | 9676.8
110 | 塑钢门无上亮 |  | m2 | 141.12 | 340 |  | 47980.8
111 | 彩钢门 |  | m2 | 199.2 | 480 |  | 95616
112 | 钢质防火门 单扇（甲级） |  | m2 | 8.4 | 557.95 |  | 4686.78
113 | 钢质防火门 单扇（乙级） |  | m2 | 2.1 | 527.79 |  | 1108.36
114 | 钢质防火门 双扇（乙级） |  | m2 | 49.14 | 522.76 |  | 25688.43
115 | 钢质防火卷帘复合片 |  | m2 | 72 | 550 |  | 39600
116 | 卷闸电动装置D-600 |  | 套 | 6 | 3200 |  | 19200
117 | 不锈钢全玻璃地弹门 |  | m2 | 69 | 460 |  | 31740
118 | 铝合金四扇推拉窗90系列无上亮 |  | m2 | 403.5 | 260 |  | 104910
119 | 铝合金四扇推拉窗90系列带上亮 |  | m2 | 653.2 | 265 |  | 173098
120 | 全铝合金百页窗 |  | m2 | 176.4 | 414 |  | 73029.6
121 | 草酸 |  | kg | 1.41 | 4.71 |  | 6.65
122 | 甲苯 |  | kg | 34.95 | 3.28 |  | 114.65
123 | 石蜡 |  | kg | 3.78 | 3.1 |  | 11.71
124 | 隔离剂 |  | kg | 3193.4 | 6.74 |  | 21523.51
125 | 软填料 |  | kg | 675.63 | 2.97 |  | 2006.62
126 | 氩气 |  | m3 | 40.75 | 19.59 |  | 798.29
127 | 玻璃胶 |  | L | 30.15 | 36.46 |  | 1099.38
128 | 玻璃胶335克/支 |  | 支 | 471.94 | 28 |  | 13214.42
129 | 墙边胶 |  | L | 204.26 | 54.5 |  | 11132.01
130 | 石棉垫 |  | kg | 419.8 | 8.8 |  | 3694.2
131 | 不锈钢管D50 |  | m | 560.22 | 48.95 |  | 27422.89
132 | 陶土管弯头De150 |  | 支 | 16 | 8.8 |  | 140.8
133 | 脚手架钢管底座 |  | 个 | 145.06 | 4.4 |  | 638.24
134 | 橡胶垫片25 |  | m | 769.49 | 1.1 |  | 846.44
135 | 钢支撑 |  | kg | 22330.92 | 5.3 |  | 118353.9
136 | 密封膏 |  | kg | 151.73 | 7.21 |  | 1093.99
137 | 密封毛条 |  | m | 5232.84 | 0.11 |  | 575.61
138 | 白棉纱 |  | kg | 76.02 | 12.29 |  | 934.23
139 | 水 |  | m3 | 5201.21 | 4.24 |  | 22053.15
140 | 脚手架钢管φ51×3.5 |  | m | 3418.43 | 24.5 |  | 83751.63
141 | 脚手架活动扣（含螺丝） |  | 套 | 575.15 | 6.65 |  | 3824.72
142 | 脚手架直角扣（含螺丝） |  | 套 | 1217.3 | 5.7 |  | 6938.6
143 | 尼龙安全网 |  | m2 | 807.83 | 9.6 |  | 7755.19
144 | 脚手架接驳管φ43×350 |  | 支 | 250.45 | 5.71 |  | 1430.05
145 | 普通商品混凝土 碎石粒径20石C10 |  | m3 | 447.6 | 313 |  | 140097.8
146 | 普通商品混凝土 碎石粒径20石C15 |  | m3 | 60.35 | 313 |  | 18887.99
147 | 普通商品混凝土 碎石粒径20石C20 |  | m3 | 2189.26 | 336 |  | 735591.9
148 | 普通商品混凝土 碎石粒径20石C25 |  | m3 | 6847.32 | 348 |  | 2382867.43
149 | 普通商品混凝土 碎石粒径20石C30 |  | m3 | 1049.2 | 363 |  | 380858.55
150 | 其他材料费 |  | 元 | 49147.85 | 1 |  | 49147.85
151 | 成品钢格栅盖板 可过汽车材料费 |  | 元 | 16 | 80 |  | 1280
152 | 材料费调整 |  | 元 | -0.18 | 1 |  | -0.18
| 小计 | [5 empty] | 10409683.93
三 | 机械
1 | 折旧费 |  | 元 | 98871.49 | 1 |  | 98871.49
2 | 大修理费 |  | 元 | 30893.69 | 1 |  | 30893.69
3 | 经常修理费 |  | 元 | 83283.46 | 1 |  | 83283.46
4 | 安拆费及场外运输费 |  | 元 | 35116.9 | 1 |  | 35116.9
5 | 汽油(机械用)国Ⅲ93# |  | kg | 136.56 | 8.84 |  | 1207.2
6 | 柴油(机械用)0# |  | kg | 20267.82 | 8.03 |  | 162750.63
7 | 电(机械用) |  | kw·h | 168997.54 | 0.88 |  | 148717.84
8 | 其他费用 |  | 元 | 21041.2 | 1 |  | 21041.2
9 | 机上人工 |  | 工日 | 4197.15 | 80 |  | 335772.02
10 | 机械费调整 |  | 元 | 1.77 | 1 |  | 1.77
| 小计 | [5 empty] | 917656.2
合计 | [6 empty] | 15572194.75
编制人： |  | 证号： |  |  |  | 编制日期：