## 结构明细表
结构统计明细表 | [18 empty] | 常规计算 | [10 empty] | 江苏
工程名称：AC案例工程 | [14 empty] | 建筑面积：8086.78㎡ |  |  |  | 10版本 | [10 empty] | 已加载
分项名称 |  | 构件名称 |  | 截面类型 | 截面规格 | 长度公式 | 长度mm | 数量 | 归属设置零件名称 | 重量计算公式 | 表面积计算公式 | 单重(kg) | 总重(kg) | 表面积 | 材质 | 螺栓/螺母/栓钉规格 | 等级参数 | 数量 | [12 empty] | 定额总重kg | 表面积设置 | 清单项目名称
[-] | 地脚螺栓 | [6 empty] | 83 |  |  |  |  | 5078.6024 | 68.9319 | Q235B | [15 empty] | 5078.6024 |  | 螺栓
|  | [-] | YM1 |  |  |  |  | 1 |  |  |  | 73.4344 | 73.4344 | 1.1533 | Q235B | [15 empty] | 73.4344
[5 empty] | D42 | 505+235 | 740 | 6 |  | 0.00617*42^2*740/1000*6 | 3.1416*42*740*6/1000000 | 8.0541 | 48.3244 | 0.58585 | Q235B | M42 |  | 18 | 6 | D42 |  |  |  | 0.048324 |  |  |  | 4.44 |  |  | 48.3244 | 全部计算
[5 empty] | -20*140 | 140 | 140 | 6 |  | 20*140*140*0.00000785*6 | (20*140*2+20*140*2+140*140*2)*6/1000000 | 3.0772 | 18.4632 | 0.3024 | Q235B |  |  |  | 6 |  | 钢板 t=20 |  |  |  | 0.018463 |  |  |  | 0.1176 | 20 | 18.4632 | 全部计算
[5 empty] | -8*49 | 90 | 90 | 24 |  | 8*49*90*0.00000785*24 | (8*49*2+8*90*2+49*90*2)*24/1000000 | 0.27695 | 6.6468 | 0.26506 | Q235B |  |  |  | 24 |  | 钢板 t=8 |  |  |  | 0.0066468 |  |  |  | 0.10584 | 8 | 6.6468 | 全部计算
[24 empty] | 0 |  |  |  | 0
|  | [-] | YM2 |  |  |  |  | 2 |  |  |  | 53.4954 | 106.9908 | 1.5132 | Q235B | [15 empty] | 106.9908
[5 empty] | D36 | 720+215+180 | 1115 | 6 |  | 0.00617*36^2*1115/1000*6 | 3.1416*36*1115*6/1000000 | 8.9159 | 53.4954 | 0.75662 | Q235B | M36 |  | 36 | 12 | D36 |  |  |  | 0.10699 |  |  |  | 13.38 |  |  | 53.4954 | 全部计算
|  | [-] | YM3/3A |  |  |  |  | 8 |  |  |  | 10.9461 | 87.5686 | 1.8578 | Q235B | [15 empty] | 87.5686
[5 empty] | D24 | 480+170+120 | 770 | 4 |  | 0.00617*24^2*770/1000*4 | 3.1416*24*770*4/1000000 | 2.7365 | 10.9461 | 0.23223 | Q235B | M24 |  | 96 | 32 | D24 |  |  |  | 0.087569 |  |  |  | 24.64 |  |  | 10.9461 | 全部计算
|  | [-] | YM4 |  |  |  |  | 1 |  |  |  | 53.4954 | 53.4954 | 0.75662 | Q235B | [15 empty] | 53.4954
[5 empty] | D36 | 720+215+180 | 1115 | 6 |  | 0.00617*36^2*1115/1000*6 | 3.1416*36*1115*6/1000000 | 8.9159 | 53.4954 | 0.75662 | Q235B | M36 |  | 18 | 6 | D36 |  |  |  | 0.053495 |  |  |  | 6.69 |  |  | 53.4954 | 全部计算
|  | [-] | YM5 |  |  |  |  | 1 |  |  |  | 119.2098 | 119.2098 | 1.7236 | Q235B | [15 empty] | 119.2098
[5 empty] | D48 | 575+260 | 835 | 6 |  | 0.00617*48^2*835/1000*6 | 3.1416*48*835*6/1000000 | 11.8701 | 71.2206 | 0.75549 | Q235B | M48 |  | 18 | 6 | D48 |  |  |  | 0.071221 |  |  |  | 5.01 |  |  | 71.2206 | 全部计算
[5 empty] | -20*200 | 200 | 200 | 6 |  | 20*200*200*0.00000785*6 | (20*200*2+20*200*2+200*200*2)*6/1000000 | 6.28 | 37.68 | 0.576 | Q235B |  |  |  | 6 |  | 钢板 t=20 |  |  |  | 0.03768 |  |  |  | 0.24 | 20 | 37.68 | 全部计算
[5 empty] | -8*76 | 90 | 90 | 24 |  | 8*76*90*0.00000785*24 | (8*76*2+8*90*2+76*90*2)*24/1000000 | 0.42955 | 10.3092 | 0.39206 | Q235B |  |  |  | 24 |  | 钢板 t=8 |  |  |  | 0.010309 |  |  |  | 0.16416 | 8 | 10.3092 | 全部计算
|  | [-] | YM6 |  |  |  |  | 2 |  |  |  | 67.5689 | 135.1378 | 1.7643 | Q235B | [15 empty] | 135.1378
[5 empty] | D39 | 780+225+195 | 1200 | 6 |  | 0.00617*39^2*1200/1000*6 | 3.1416*39*1200*6/1000000 | 11.2615 | 67.5689 | 0.88216 | Q235B | M39 |  | 36 | 12 | D39 |  |  |  | 0.13514 |  |  |  | 14.4 |  |  | 67.5689 | 全部计算
[24 empty] | 0 |  |  |  | 0
|  | [-] | YM7 |  |  |  |  | 1 |  |  |  | 73.4344 | 73.4344 | 1.1533 | Q235B | [15 empty] | 73.4344
[5 empty] | D42 | 505+235 | 740 | 6 |  | 0.00617*42^2*740/1000*6 | 3.1416*42*740*6/1000000 | 8.0541 | 48.3244 | 0.58585 | Q235B | M42 |  | 18 | 6 | D42 |  |  |  | 0.048324 |  |  |  | 4.44 |  |  | 48.3244 | 全部计算
[5 empty] | -20*140 | 140 | 140 | 6 |  | 20*140*140*0.00000785*6 | (20*140*2+20*140*2+140*140*2)*6/1000000 | 3.0772 | 18.4632 | 0.3024 | Q235B |  |  |  | 6 |  | 钢板 t=20 |  |  |  | 0.018463 |  |  |  | 0.1176 | 20 | 18.4632 | 全部计算
[5 empty] | -8*49 | 90 | 90 | 24 |  | 8*49*90*0.00000785*24 | (8*49*2+8*90*2+49*90*2)*24/1000000 | 0.27695 | 6.6468 | 0.26506 | Q235B |  |  |  | 24 |  | 钢板 t=8 |  |  |  | 0.0066468 |  |  |  | 0.10584 | 8 | 6.6468 | 全部计算
|  | [-] | YM8/8a |  |  |  |  | 15 |  |  |  | 83.8222 | 1257.3333 | 18.4292 | Q235B | [15 empty] | 1257.3333
[5 empty] | D45 | 540+245 | 785 | 6 |  | 0.00617*45^2*785/1000*6 | 3.1416*45*785*6/1000000 | 9.808 | 58.8479 | 0.66586 | Q235B | M45 |  | 270 | 90 | D45 |  |  |  | 0.88272 |  |  |  | 70.65 |  |  | 58.8479 | 全部计算
[5 empty] | -20*140 | 140 | 140 | 6 |  | 20*140*140*0.00000785*6 | (20*140*2+20*140*2+140*140*2)*6/1000000 | 3.0772 | 18.4632 | 0.3024 | Q235B |  |  |  | 90 |  | 钢板 t=20 |  |  |  | 0.27695 |  |  |  | 1.764 | 20 | 18.4632 | 全部计算
[5 empty] | -8*48 | 90 | 90 | 24 |  | 8*48*90*0.00000785*24 | (8*48*2+8*90*2+48*90*2)*24/1000000 | 0.2713 | 6.5111 | 0.26035 | Q235B |  |  |  | 360 |  | 钢板 t=8 |  |  |  | 0.097667 |  |  |  | 1.5552 | 8 | 6.5111 | 全部计算
[24 empty] | 0 |  |  |  | 0
|  | [-] | YM9/9a |  |  |  |  | 30 |  |  |  | 67.5689 | 2027.0671 | 26.4648 | Q235B | [15 empty] | 2027.0671
[5 empty] | D39 | 780+225+195 | 1200 | 6 |  | 0.00617*39^2*1200/1000*6 | 3.1416*39*1200*6/1000000 | 11.2615 | 67.5689 | 0.88216 | Q235B | M39 |  | 540 | 180 | D39 |  |  |  | 2.0271 |  |  |  | 216 |  |  | 67.5689 | 全部计算
|  | [-] | YM10/10a |  |  |  |  | 15 |  |  |  | 71.2206 | 1068.3084 | 12.4901 | Q235B | [15 empty] | 1068.3084
[5 empty] | D48 | 575+260 | 835 | 6 |  | 0.00617*48^2*835/1000*6 | 3.1416*48*835*6/1000000 | 11.8701 | 71.2206 | 0.75549 | Q235B | M48 |  | 270 | 90 | D48 |  |  |  | 1.0683 |  |  |  | 75.15 |  |  | 71.2206 | 全部计算
[5 empty] | -20*200 | 200 |  | 6 |  | 20*200*0*0.00000785*6 | (20*200*2+20*0*2+200*0*2)*6/1000000 | 0 | 0 | 0.048 | Q235B |  |  |  | 90 |  | 钢板 t=20 |  |  |  | 0 |  |  |  | 0 | 20 | 0
[5 empty] | -8*76 | 90 |  | 24 |  | 8*76*0*0.00000785*24 | (8*76*2+8*0*2+76*0*2)*24/1000000 | 0 | 0 | 0.029184 | Q235B |  |  |  | 360 |  | 钢板 t=8 |  |  |  | 0 |  |  |  | 0 | 8 | 0
[24 empty] | 0 |  |  |  | 0
|  | [-] | YM11 |  |  |  |  | 7 |  |  |  | 10.9461 | 76.6225 | 1.6256 | Q235B | [15 empty] | 76.6225
[5 empty] | D24 | 480+170+120 | 770 | 4 |  | 0.00617*24^2*770/1000*4 | 3.1416*24*770*4/1000000 | 2.7365 | 10.9461 | 0.23223 | Q235B | M24 |  | 84 | 28 | D24 |  |  |  | 0.076623 |  |  |  | 21.56 |  |  | 10.9461 | 全部计算
[24 empty] | 0 |  |  |  | 0
[-] | 钢梁 | [6 empty] | 120 |  |  |  |  | 73341.3233 | 2298.7031 | Q345B | [8 empty] | 0 |  |  |  | 0 |  |  | 79672.2467 |  | 钢梁
|  | [-] | GJ1/2-1 |  |  |  |  | 2 |  |  |  | 439.3347 | 878.6693 | 26.8379 | Q345B | [15 empty] | 951.7292
[5 empty] | -10*250 |  | 5408 | 1 | 翼缘板 | 10*250*5408*0.00000785*1 | (10*250*2+10*5408*2+250*5408*2)*1/1000000 | 106.132 | 106.132 | 2.8172 | Q345B |  |  |  | 2 |  | 钢板 t=10 |  |  |  | 0.21226 |  |  |  | 2.704 | 10 | 106.132 | 全部计算 |  | 长度以纠正
[5 empty] | -10*250 |  | 5415 | 1 | 翼缘板 | 10*250*5415*0.00000785*1 | (10*250*2+10*5415*2+250*5415*2)*1/1000000 | 106.2694 | 106.2694 | 2.8208 | Q345B |  |  |  | 2 |  | 钢板 t=10 |  |  |  | 0.21254 |  |  |  | 2.7075 | 10 | 106.2694 | 全部计算
[5 empty] | -6*663~380 |  | 5408 | 1 | 腹板 | 6*((663+380)/2)*5408*0.00000785* 1 | (6*663+6*380+6*5408*2+(663+380)/2*5408*2)*1/1000000 | 132.8348 | 132.8348 | 5.7117 | Q345B |  |  |  | 2 |  | 钢板 t=6 |  |  |  | 0.26567 |  |  |  | 5.6405 | 6 | 168.8772 | 全部计算 |  | 材料表是以大头计算
[5 empty] | -12*122 |  | 656 | 2 | 梁头节点 | 12*122*656*0.00000785*2 | (12*122*2+12*656*2+122*656*2)*2/1000000 | 7.539 | 15.078 | 0.35747 | Q345B |  |  |  | 4 |  | 钢板 t=12 |  |  |  | 0.030156 |  |  |  | 0.32013 | 12 | 15.078 | 全部计算
[5 empty] | -12*250 |  | 639 | 1 | 梁头节点 | 12*250*639*0.00000785*1 | (12*250*2+12*639*2+250*639*2)*1/1000000 | 15.0484 | 15.0484 | 0.34084 | Q345B |  |  |  | 2 |  | 钢板 t=12 |  |  |  | 0.030097 |  |  |  | 0.3195 | 12 | 15.0484 | 全部计算
[5 empty] | -6*100 |  | 736 | 2 | 梁头节点 | 6*100*736*0.00000785*2 | (6*100*2+6*736*2+100*736*2)*2/1000000 | 3.4666 | 6.9331 | 0.31446 | Q345B |  |  |  | 4 |  | 钢板 t=6 |  |  |  | 0.013866 |  |  |  | 0.2944 | 6 | 6.9331 | 全部计算
[5 empty] | -16*300 |  | 730 | 1 | 1-1 | 16*300*730*0.00000785*1 | (16*300*2+16*730*2+300*730*2)*1/1000000 | 27.5064 | 27.5064 | 0.47096 | Q345B | M20*75 | 10.9S | 28 | 2 |  | 钢板 t=16 |  |  |  | 0.055013 |  |  |  | 0.438 | 16 | 27.5064 | 全部计算
[5 empty] | -10*145 |  | 160 | 4 | 1-1 | 10*145*160*0.00000785*4 | (10*145*2+10*160*2+145*160*2)*4/1000000 | 1.8212 | 7.2848 | 0.21 | Q345B |  |  |  | 8 |  | 钢板 t=10 |  |  |  | 0.01457 |  |  |  | 0.1856 | 10 | 7.2848 | 全部计算
[5 empty] | -10*90~0 |  | 138 | 1 | 1-1 | 10*((90+0)/2)*138*0.00000785* 1 | (10*90+10*0+10*138*2+(90+0)/2*138*2)*1/1000000 | 0.48748 | 0.48748 | 0.01608 | Q345B |  |  |  | 2 |  | 钢板 t=10 |  |  |  | 0.00097497 |  |  |  | 0.01242 | 10 | 0.97497 | 全部计算
[5 empty] | -18*250 |  | 580 | 1 | 5-5 | 18*250*580*0.00000785*1 | (18*250*2+18*580*2+250*580*2)*1/1000000 | 20.4885 | 20.4885 | 0.31988 | Q345B | M20*75 | 10.9S | 16 | 2 |  | 钢板 t=18 |  |  |  | 0.040977 |  |  |  | 0.29 | 18 | 20.4885 | 全部计算
[5 empty] | -10*90 |  | 90 | 2 | 5-5 | 10*90*90*0.00000785*2 | (10*90*2+10*90*2+90*90*2)*2/1000000 | 0.63585 | 1.2717 | 0.0396 | Q345B |  |  |  | 4 |  | 钢板 t=10 |  |  |  | 0.0025434 |  |  |  | 0.0324 | 10 | 1.2717 | 全部计算
[24 empty] | 0 |  |  |  | 0
|  | [-] | GJ1/2-2 |  |  |  |  | 2 |  |  |  | 515.0207 | 1030.0413 | 36.5313 | Q345B | [15 empty] | 1030.0413
[5 empty] | -8*200 |  | 10756 | 2 | 翼缘板 | 8*200*10756*0.00000785*2 | (8*200*2+8*10756*2+200*10756*2)*2/1000000 | 135.0954 | 270.1907 | 8.9554 | Q345B |  |  |  | 4 |  | 钢板 t=8 |  |  |  | 0.54038 |  |  |  | 8.6048 | 8 | 270.1907 | 全部计算
[5 empty] | -6*384 |  | 10757 | 1 | 腹板 | 6*384*10757*0.00000785*1 | (6*384*2+6*10757*2+384*10757*2)*1/1000000 | 194.5554 | 194.5554 | 8.3951 | Q345B |  |  |  | 2 |  | 钢板 t=6 |  |  |  | 0.38911 |  |  |  | 8.2614 | 6 | 194.5554 | 全部计算
[5 empty] | -18*250 |  | 580 | 1 | 5-5 | 18*250*580*0.00000785*1 | (18*250*2+18*580*2+250*580*2)*1/1000000 | 20.4885 | 20.4885 | 0.31988 | Q345B |  |  |  | 2 |  | 钢板 t=18 |  |  |  | 0.040977 |  |  |  | 0.29 | 18 | 20.4885
[5 empty] | -10*90 |  | 90 | 2 | 5-5 | 10*90*90*0.00000785*2 | (10*90*2+10*90*2+90*90*2)*2/1000000 | 0.63585 | 1.2717 | 0.0396 | Q345B |  |  |  | 4 |  | 钢板 t=10 |  |  |  | 0.0025434 |  |  |  | 0.0324 | 10 | 1.2717
[5 empty] | -18*200 |  | 580 | 1 | 7-7 | 18*200*580*0.00000785*1 | (18*200*2+18*580*2+200*580*2)*1/1000000 | 16.3908 | 16.3908 | 0.26008 | Q345B |  |  |  | 2 |  | 钢板 t=18 |  |  |  | 0.032782 |  |  |  | 0.232 | 18 | 16.3908 | 全部计算
[5 empty] | -10*90 |  | 90 | 2 | 7-7 | 10*90*90*0.00000785*2 | (10*90*2+10*90*2+90*90*2)*2/1000000 | 0.63585 | 1.2717 | 0.0396 | Q345B | M20*75 | 10.9S | 16 | 4 |  | 钢板 t=10 |  |  |  | 0.0025434 |  |  |  | 0.0324 | 10 | 1.2717
[5 empty] | -12*150 |  | 384 | 2 | KFZ连接位置 | 12*150*384*0.00000785*2 | (12*150*2+12*384*2+150*384*2)*2/1000000 | 5.4259 | 10.8518 | 0.25603 | Q345B |  |  |  | 4 |  | 钢板 t=12 |  |  |  | 0.021704 |  |  |  | 0.2304 | 12 | 10.8518 | 全部计算
[24 empty] | 0 |  |  |  | 0
|  | [-] | GJ1/2-3 |  |  |  |  | 2 |  |  |  | 827.9888 | 1655.9776 | 47.3407 | Q345B | [15 empty] | 1917.3757
[5 empty] | -10*200 |  | 11153 | 1 | 翼缘板 | 10*200*11153*0.00000785*1 | (10*200*2+10*11153*2+200*11153*2)*1/1000000 | 175.1021 | 175.1021 | 4.6883 | Q345B |  |  |  | 2 |  | 钢板 t=10 |  |  |  | 0.3502 |  |  |  | 4.4612 | 10 | 175.1021 | 全部计算
[5 empty] | -10*200 |  | 4998 | 1 | 翼缘板 | 10*200*4998*0.00000785*1 | (10*200*2+10*4998*2+200*4998*2)*1/1000000 | 78.4686 | 78.4686 | 2.1032 | Q345B |  |  |  | 2 |  | 钢板 t=10 |  |  |  | 0.15694 |  |  |  | 1.9992 | 10 | 78.4686 | 全部计算
[5 empty] | -8*752~384 |  | 5414 | 1 | 腹板 | 8*((752+384)/2)*5414*0.00000785* 1 | (8*752+8*384+8*5414*2+(752+384)/2*5414*2)*1/1000000 | 193.1195 | 193.1195 | 6.246 | Q345B |  |  |  | 2 |  | 钢板 t=8 |  |  |  | 0.38624 |  |  |  | 6.1503 | 8 | 255.6794 | 全部计算
[5 empty] | -10*200 |  | 5402 | 1 | 翼缘板 | 10*200*5402*0.00000785*1 | (10*200*2+10*5402*2+200*5402*2)*1/1000000 | 84.8114 | 84.8114 | 2.2728 | Q345B |  |  |  | 2 |  | 钢板 t=10 |  |  |  | 0.16962 |  |  |  | 2.1608 | 10 | 84.8114 | 全部计算
[5 empty] | -8*756~384 |  | 5779 | 1 | 腹板 | 8*((756+384)/2)*5779*0.00000785* 1 | (8*756+8*384+8*5779*2+(756+384)/2*5779*2)*1/1000000 | 206.8651 | 206.8651 | 6.6896 | Q345B |  |  |  | 2 |  | 钢板 t=8 |  |  |  | 0.41373 |  |  |  | 6.5881 | 8 | 274.3684 | 全部计算
[5 empty] | -18*200 |  | 580 | 1 | 7-7 | 18*200*580*0.00000785*1 | (18*200*2+18*580*2+200*580*2)*1/1000000 | 16.3908 | 16.3908 | 0.26008 | Q345B |  |  |  | 2 |  | 钢板 t=18 |  |  |  | 0.032782 |  |  |  | 0.232 | 18 | 16.3908
[5 empty] | -10*90 |  | 90 | 2 | 7-7 | 10*90*90*0.00000785*2 | (10*90*2+10*90*2+90*90*2)*2/1000000 | 0.63585 | 1.2717 | 0.0396 | Q345B |  |  |  | 4 |  | 钢板 t=10 |  |  |  | 0.0025434 |  |  |  | 0.0324 | 10 | 1.2717
[5 empty] | -12*96 |  | 750 | 2 | 与柱连接处 | 12*96*750*0.00000785*2 | (12*96*2+12*750*2+96*750*2)*2/1000000 | 6.7824 | 13.5648 | 0.32861 | Q345B |  |  |  | 4 |  | 钢板 t=12 |  |  |  | 0.02713 |  |  |  | 0.288 | 12 | 13.5648 | 全部计算
[5 empty] | -12*96 |  | 756 | 2 | 与柱连接处 | 12*96*756*0.00000785*2 | (12*96*2+12*756*2+96*756*2)*2/1000000 | 6.8367 | 13.6733 | 0.3312 | Q345B |  |  |  | 4 |  | 钢板 t=12 |  |  |  | 0.027347 |  |  |  | 0.2903 | 12 | 13.6733 | 全部计算
[5 empty] | -18*250 |  | 780 | 1 | 9-9 | 18*250*780*0.00000785*1 | (18*250*2+18*780*2+250*780*2)*1/1000000 | 27.5535 | 27.5535 | 0.42708 | Q345B | M20*75 | 10.9S | 20 | 2 |  | 钢板 t=18 |  |  |  | 0.055107 |  |  |  | 0.39 | 18 | 27.5535 | 全部计算
[5 empty] | -18*200 |  | 585 | 1 | 10-10 | 18*200*585*0.00000785*1 | (18*200*2+18*585*2+200*585*2)*1/1000000 | 16.5321 | 16.5321 | 0.26226 | Q345B |  |  |  | 2 |  | 钢板 t=18 |  |  |  | 0.033064 |  |  |  | 0.234 | 18 | 16.5321 | 全部计算
[5 empty] | -10*90~0 |  | 90 | 2 | 10-10 | 10*((90+0)/2)*90*0.00000785* 2 | (10*90+10*0+10*90*2+(90+0)/2*90*2)*2/1000000 | 0.31792 | 0.63585 | 0.0216 | Q345B |  |  |  | 4 |  | 钢板 t=10 |  |  |  | 0.0012717 |  |  |  | 0.0162 | 10 | 1.2717 | 全部计算
[24 empty] | 0 |  |  |  | 0
|  | [-] | GJ1/2-4 |  |  |  |  | 2 |  |  |  | 544.5962 | 1089.1923 | 39.2366 | Q345B | [15 empty] | 1143.4374
[5 empty] | -8*200 |  | 5739 | 1 | 翼缘板 | 8*200*5739*0.00000785*1 | (8*200*2+8*5739*2+200*5739*2)*1/1000000 | 72.0818 | 72.0818 | 2.3906 | Q345B |  |  |  | 2 |  | 钢板 t=8 |  |  |  | 0.14416 |  |  |  | 2.2956 | 8 | 72.0818 | 全部计算
[5 empty] | -8*200 |  | 5715 | 1 | 翼缘板 | 8*200*5715*0.00000785*1 | (8*200*2+8*5715*2+200*5715*2)*1/1000000 | 71.7804 | 71.7804 | 2.3806 | Q345B |  |  |  | 2 |  | 钢板 t=8 |  |  |  | 0.14356 |  |  |  | 2.286 | 8 | 71.7804 | 全部计算
[5 empty] | -6*484~384 |  | 5739 | 1 | 腹板 | 6*((484+384)/2)*5739*0.00000785* 1 | (6*484+6*384+6*5739*2+(484+384)/2*5739*2)*1/1000000 | 117.3132 | 117.3132 | 5.0555 | Q345B |  |  |  | 2 |  | 钢板 t=6 |  |  |  | 0.23463 |  |  |  | 4.9815 | 6 | 130.8285 | 全部计算
[5 empty] | -8*200 |  | 5239 | 1 | 翼缘板 | 8*200*5239*0.00000785*1 | (8*200*2+8*5239*2+200*5239*2)*1/1000000 | 65.8018 | 65.8018 | 2.1826 | Q345B |  |  |  | 2 |  | 钢板 t=8 |  |  |  | 0.1316 |  |  |  | 2.0956 | 8 | 65.8018 | 全部计算
[5 empty] | -8*200 |  | 5215 | 1 | 翼缘板 | 8*200*5215*0.00000785*1 | (8*200*2+8*5215*2+200*5215*2)*1/1000000 | 65.5004 | 65.5004 | 2.1726 | Q345B |  |  |  | 2 |  | 钢板 t=8 |  |  |  | 0.131 |  |  |  | 2.086 | 8 | 65.5004 | 全部计算
[5 empty] | -6*484~384 |  | 5238 | 1 | 腹板 | 6*((484+384)/2)*5238*0.00000785* 1 | (6*484+6*384+6*5238*2+(484+384)/2*5238*2)*1/1000000 | 107.0721 | 107.0721 | 4.6146 | Q345B |  |  |  | 2 |  | 钢板 t=6 |  |  |  | 0.21414 |  |  |  | 4.5466 | 6 | 119.4075 | 全部计算
[5 empty] | -18*200 |  | 585 | 1 | 10-10 | 18*200*585*0.00000785*1 | (18*200*2+18*585*2+200*585*2)*1/1000000 | 16.5321 | 16.5321 | 0.26226 | Q345B | M20*75 | 10.9S | 16 | 2 |  | 钢板 t=18 |  |  |  | 0.033064 |  |  |  | 0.234 | 18 | 16.5321
[5 empty] | -10*90~0 |  | 90 | 2 | 10-10 | 10*((90+0)/2)*90*0.00000785* 2 | (10*90+10*0+10*90*2+(90+0)/2*90*2)*2/1000000 | 0.31792 | 0.63585 | 0.0216 | Q345B |  |  |  | 4 |  | 钢板 t=10 |  |  |  | 0.0012717 |  |  |  | 0.0162 | 10 | 1.2717
[5 empty] | -18*200 |  | 580 | 1 | 11-11 | 18*200*580*0.00000785*1 | (18*200*2+18*580*2+200*580*2)*1/1000000 | 16.3908 | 16.3908 | 0.26008 | Q345B |  |  |  | 2 |  | 钢板 t=18 |  |  |  | 0.032782 |  |  |  | 0.232 | 18 | 16.3908
[5 empty] | -10*90~0 |  | 90 | 2 | 11-11 | 10*((90+0)/2)*90*0.00000785* 2 | (10*90+10*0+10*90*2+(90+0)/2*90*2)*2/1000000 | 0.31792 | 0.63585 | 0.0216 | Q345B |  |  |  | 4 |  | 钢板 t=10 |  |  |  | 0.0012717 |  |  |  | 0.0162 | 10 | 1.2717
[5 empty] | -12*150 |  | 384 | 2 | KFZ连接位置 | 12*150*384*0.00000785*2 | (12*150*2+12*384*2+150*384*2)*2/1000000 | 5.4259 | 10.8518 | 0.25603 | Q345B |  |  |  | 4 |  | 钢板 t=12 |  |  |  | 0.021704 |  |  |  | 0.2304 | 12 | 10.8518
[24 empty] | 0 |  |  |  | 0
|  | [-] | GJ1/2-5 |  |  |  |  | 2 |  |  |  | 809.688 | 1619.3759 | 46.2564 | Q345B | [15 empty] | 1874.7921
[5 empty] | -10*200 |  | 10903 | 1 | 翼缘板 | 10*200*10903*0.00000785*1 | (10*200*2+10*10903*2+200*10903*2)*1/1000000 | 171.1771 | 171.1771 | 4.5833 | Q345B |  |  |  | 2 |  | 钢板 t=10 |  |  |  | 0.34235 |  |  |  | 4.3612 | 10 | 171.1771 | 全部计算
[5 empty] | -10*200 |  | 5248 | 1 | 翼缘板 | 10*200*5248*0.00000785*1 | (10*200*2+10*5248*2+200*5248*2)*1/1000000 | 82.3936 | 82.3936 | 2.2082 | Q345B |  |  |  | 2 |  | 钢板 t=10 |  |  |  | 0.16479 |  |  |  | 2.0992 | 10 | 82.3936 | 全部计算
[5 empty] | -8*751~384 |  | 5665 | 1 | 腹板 | 8*((751+384)/2)*5665*0.00000785* 1 | (8*751+8*384+8*5665*2+(751+384)/2*5665*2)*1/1000000 | 201.8949 | 201.8949 | 6.5295 | Q345B |  |  |  | 2 |  | 钢板 t=8 |  |  |  | 0.40379 |  |  |  | 6.4298 | 8 | 267.1773 | 全部计算
[5 empty] | -10*200 |  | 4902 | 1 | 翼缘板 | 10*200*4902*0.00000785*1 | (10*200*2+10*4902*2+200*4902*2)*1/1000000 | 76.9614 | 76.9614 | 2.0628 | Q345B |  |  |  | 2 |  | 钢板 t=10 |  |  |  | 0.15392 |  |  |  | 1.9608 | 10 | 76.9614 | 全部计算
[5 empty] | -8*753~384 |  | 5278 | 1 | 腹板 | 8*((753+384)/2)*5278*0.00000785* 1 | (8*753+8*384+8*5278*2+(753+384)/2*5278*2)*1/1000000 | 188.4341 | 188.4341 | 6.0946 | Q345B |  |  |  | 2 |  | 钢板 t=8 |  |  |  | 0.37687 |  |  |  | 6.0011 | 8 | 249.5882 | 全部计算
[5 empty] | -18*200 |  | 580 | 1 | 11-11 | 18*200*580*0.00000785*1 | (18*200*2+18*580*2+200*580*2)*1/1000000 | 16.3908 | 16.3908 | 0.26008 | Q345B | M20*75 | 10.9S | 16 | 2 |  | 钢板 t=18 |  |  |  | 0.032782 |  |  |  | 0.232 | 18 | 16.3908
[5 empty] | -10*90~0 |  | 90 | 2 | 11-11 | 10*((90+0)/2)*90*0.00000785* 2 | (10*90+10*0+10*90*2+(90+0)/2*90*2)*2/1000000 | 0.31792 | 0.63585 | 0.0216 | Q345B |  |  |  | 4 |  | 钢板 t=10 |  |  |  | 0.0012717 |  |  |  | 0.0162 | 10 | 1.2717
[5 empty] | -12*96 |  | 751 | 2 | 与柱连接处 | 12*96*751*0.00000785*2 | (12*96*2+12*751*2+96*751*2)*2/1000000 | 6.7914 | 13.5829 | 0.32904 | Q345B |  |  |  | 4 |  | 钢板 t=12 |  |  |  | 0.027166 |  |  |  | 0.28838 | 12 | 13.5829
[5 empty] | -12*96 |  | 754 | 2 | 与柱连接处 | 12*96*754*0.00000785*2 | (12*96*2+12*754*2+96*754*2)*2/1000000 | 6.8186 | 13.6371 | 0.33034 | Q345B |  |  |  | 4 |  | 钢板 t=12 |  |  |  | 0.027274 |  |  |  | 0.28954 | 12 | 13.6371
[5 empty] | -18*250 |  | 780 | 1 | 9-9 | 18*250*780*0.00000785*1 | (18*250*2+18*780*2+250*780*2)*1/1000000 | 27.5535 | 27.5535 | 0.42708 | Q345B | M20*75 | 10.9S | 20 | 2 |  | 钢板 t=18 |  |  |  | 0.055107 |  |  |  | 0.39 | 18 | 27.5535
[5 empty] | -18*200 |  | 580 | 1 | 8-8 | 18*200*580*0.00000785*1 | (18*200*2+18*580*2+200*580*2)*1/1000000 | 16.3908 | 16.3908 | 0.26008 | Q345B |  |  |  | 2 |  | 钢板 t=18 |  |  |  | 0.032782 |  |  |  | 0.232 | 18 | 16.3908 | 全部计算
[5 empty] | -10*90~0 |  | 90 | 2 | 8-8 | 10*((90+0)/2)*90*0.00000785* 2 | (10*90+10*0+10*90*2+(90+0)/2*90*2)*2/1000000 | 0.31792 | 0.63585 | 0.0216 | Q345B |  |  |  | 4 |  | 钢板 t=10 |  |  |  | 0.0012717 |  |  |  | 0.0162 | 10 | 1.2717 | 全部计算
[24 empty] | 0 |  |  |  | 0
|  | [-] | GJ1/2-6 |  |  |  |  | 2 |  |  |  | 524.5254 | 1049.0509 | 37.5609 | Q345B | [15 empty] | 1051.5943
[5 empty] | -8*200 |  | 11257 | 2 | 翼缘板 | 8*200*11257*0.00000785*2 | (8*200*2+8*11257*2+200*11257*2)*2/1000000 | 141.3879 | 282.7758 | 9.3722 | Q345B |  |  |  | 4 |  | 钢板 t=8 |  |  |  | 0.56555 |  |  |  | 9.0056 | 8 | 282.7758 | 全部计算
[5 empty] | -6*384 |  | 11257 | 1 | 腹板 | 6*384*11257*0.00000785*1 | (6*384*2+6*11257*2+384*11257*2)*1/1000000 | 203.5986 | 203.5986 | 8.7851 | Q345B |  |  |  | 2 |  | 钢板 t=6 |  |  |  | 0.4072 |  |  |  | 8.6454 | 6 | 203.5986 | 全部计算
[5 empty] | -18*200 |  | 580 | 1 | 8-8 | 18*200*580*0.00000785*1 | (18*200*2+18*580*2+200*580*2)*1/1000000 | 16.3908 | 16.3908 | 0.26008 | Q345B |  |  |  | 2 |  | 钢板 t=18 |  |  |  | 0.032782 |  |  |  | 0.232 | 18 | 16.3908
[5 empty] | -10*90~0 |  | 90 | 2 | 8-8 | 10*((90+0)/2)*90*0.00000785* 2 | (10*90+10*0+10*90*2+(90+0)/2*90*2)*2/1000000 | 0.31792 | 0.63585 | 0.0216 | Q345B | M20*75 | 10.9S | 16 | 4 |  | 钢板 t=10 |  |  |  | 0.0012717 |  |  |  | 0.0162 | 10 | 1.2717
[5 empty] | -18*250 |  | 580 | 1 | 6-6 | 18*250*580*0.00000785*1 | (18*250*2+18*580*2+250*580*2)*1/1000000 | 20.4885 | 20.4885 | 0.31988 | Q345B |  |  |  | 2 |  | 钢板 t=18 |  |  |  | 0.040977 |  |  |  | 0.29 | 18 | 20.4885 | 全部计算
[5 empty] | -10*90~0 |  | 90 | 2 | 6-6 | 10*((90+0)/2)*90*0.00000785* 2 | (10*90+10*0+10*90*2+(90+0)/2*90*2)*2/1000000 | 0.31792 | 0.63585 | 0.0216 | Q345B |  |  |  | 4 |  | 钢板 t=10 |  |  |  | 0.0012717 |  |  |  | 0.0162 | 10 | 1.2717
[24 empty] | 0 |  |  |  | 0
|  | [-] | GJ1/2-7 |  |  |  |  | 2 |  |  |  | 456.7697 | 913.5394 | 27.7732 | Q345B | [15 empty] | 990.6455
[5 empty] | -10*250 |  | 5658 | 1 | 翼缘板 | 10*250*5658*0.00000785*1 | (10*250*2+10*5658*2+250*5658*2)*1/1000000 | 111.0382 | 111.0382 | 2.9472 | Q345B |  |  |  | 2 |  | 钢板 t=10 |  |  |  | 0.22208 |  |  |  | 2.829 | 10 | 111.0382 | 全部计算
[5 empty] | -10*250 |  | 5700 | 1 | 翼缘板 | 10*250*5700*0.00000785*1 | (10*250*2+10*5700*2+250*5700*2)*1/1000000 | 111.8625 | 111.8625 | 2.969 | Q345B |  |  |  | 2 |  | 钢板 t=10 |  |  |  | 0.22373 |  |  |  | 2.85 | 10 | 111.8625 | 全部计算
[5 empty] | -6*664~384 |  | 5658 | 1 | 腹板 | 6*((664+384)/2)*5658*0.00000785* 1 | (6*664+6*384+6*5658*2+(664+384)/2*5658*2)*1/1000000 | 139.6417 | 139.6417 | 6.0038 | Q345B |  |  |  | 2 |  | 钢板 t=6 |  |  |  | 0.27928 |  |  |  | 5.9296 | 6 | 176.9506 | 全部计算
[5 empty] | -18*250 |  | 580 | 1 | 6-6 | 18*250*580*0.00000785*1 | (18*250*2+18*580*2+250*580*2)*1/1000000 | 20.4885 | 20.4885 | 0.31988 | Q345B | M20*75 | 10.9S | 16 | 2 |  | 钢板 t=18 |  |  |  | 0.040977 |  |  |  | 0.29 | 18 | 20.4885
[5 empty] | -10*90~0 |  | 90 | 2 | 6-6 | 10*((90+0)/2)*90*0.00000785* 2 | (10*90+10*0+10*90*2+(90+0)/2*90*2)*2/1000000 | 0.31792 | 0.63585 | 0.0216 | Q345B |  |  |  | 4 |  | 钢板 t=10 |  |  |  | 0.0012717 |  |  |  | 0.0162 | 10 | 1.2717
[5 empty] | -12*122 |  | 656 | 2 | 梁头节点 | 12*122*656*0.00000785*2 | (12*122*2+12*656*2+122*656*2)*2/1000000 | 7.539 | 15.078 | 0.35747 | Q345B |  |  |  | 4 |  | 钢板 t=12 |  |  |  | 0.030156 |  |  |  | 0.32013 | 12 | 15.078
[5 empty] | -12*250 |  | 639 | 1 | 梁头节点 | 12*250*639*0.00000785*1 | (12*250*2+12*639*2+250*639*2)*1/1000000 | 15.0484 | 15.0484 | 0.34084 | Q345B |  |  |  | 2 |  | 钢板 t=12 |  |  |  | 0.030097 |  |  |  | 0.3195 | 12 | 15.0484
[5 empty] | -6*100 |  | 736 | 2 | 梁头节点 | 6*100*736*0.00000785*2 | (6*100*2+6*736*2+100*736*2)*2/1000000 | 3.4666 | 6.9331 | 0.31446 | Q345B |  |  |  | 4 |  | 钢板 t=6 |  |  |  | 0.013866 |  |  |  | 0.2944 | 6 | 6.9331
[5 empty] | -18*300 |  | 750 | 1 | 2-2 | 18*300*750*0.00000785*1 | (18*300*2+18*750*2+300*750*2)*1/1000000 | 31.7925 | 31.7925 | 0.4878 | Q345B |  |  |  | 2 |  | 钢板 t=18 |  |  |  | 0.063585 |  |  |  | 0.45 | 18 | 31.7925 | 全部计算
[5 empty] | -10*145 |  | 160 | 2 | 2-2 | 10*145*160*0.00000785*2 | (10*145*2+10*160*2+145*160*2)*2/1000000 | 1.8212 | 3.6424 | 0.105 | Q345B | M22*75 | 10.9S | 24 | 4 |  | 钢板 t=10 |  |  |  | 0.0072848 |  |  |  | 0.0928 | 10 | 3.6424 | 全部计算
[5 empty] | -10*100~0 |  | 155 | 1 | 2-2 | 10*((100+0)/2)*155*0.00000785* 1 | (10*100+10*0+10*155*2+(100+0)/2*155*2)*1/1000000 | 0.60837 | 0.60837 | 0.0196 | Q345B |  |  |  | 2 |  | 钢板 t=10 |  |  |  | 0.0012167 |  |  |  | 0.0155 | 10 | 1.2167 | 全部计算
[24 empty] | 0 |  |  |  | 0
[24 empty] | 0 |  |  |  | 0
|  | [-] | GJ3-1 |  |  |  |  | 15 |  |  |  | 439.3347 | 6590.02 | 201.2842 | Q345B | [15 empty] | 7137.9687
[5 empty] | -10*250 |  | 5408 | 1 | 翼缘板 | 10*250*5408*0.00000785*1 | (10*250*2+10*5408*2+250*5408*2)*1/1000000 | 106.132 | 106.132 | 2.8172 | Q345B |  |  |  | 15 |  | 钢板 t=10 |  |  |  | 1.592 |  |  |  | 20.28 | 10 | 106.132
[5 empty] | -10*250 |  | 5415 | 1 | 翼缘板 | 10*250*5415*0.00000785*1 | (10*250*2+10*5415*2+250*5415*2)*1/1000000 | 106.2694 | 106.2694 | 2.8208 | Q345B |  |  |  | 15 |  | 钢板 t=10 |  |  |  | 1.594 |  |  |  | 20.3062 | 10 | 106.2694
[5 empty] | -6*663~380 |  | 5408 | 1 | 腹板 | 6*((663+380)/2)*5408*0.00000785* 1 | (6*663+6*380+6*5408*2+(663+380)/2*5408*2)*1/1000000 | 132.8348 | 132.8348 | 5.7117 | Q345B |  |  |  | 15 |  | 钢板 t=6 |  |  |  | 1.9925 |  |  |  | 42.3041 | 6 | 168.8772 | 全部计算
[5 empty] | -12*122 |  | 656 | 2 | 梁头节点 | 12*122*656*0.00000785*2 | (12*122*2+12*656*2+122*656*2)*2/1000000 | 7.539 | 15.078 | 0.35747 | Q345B |  |  |  | 30 |  | 钢板 t=12 |  |  |  | 0.22617 |  |  |  | 2.401 | 12 | 15.078
[5 empty] | -12*250 |  | 639 | 1 | 梁头节点 | 12*250*639*0.00000785*1 | (12*250*2+12*639*2+250*639*2)*1/1000000 | 15.0484 | 15.0484 | 0.34084 | Q345B |  |  |  | 15 |  | 钢板 t=12 |  |  |  | 0.22573 |  |  |  | 2.3963 | 12 | 15.0484
[5 empty] | -6*100 |  | 736 | 2 | 梁头节点 | 6*100*736*0.00000785*2 | (6*100*2+6*736*2+100*736*2)*2/1000000 | 3.4666 | 6.9331 | 0.31446 | Q345B |  |  |  | 30 |  | 钢板 t=6 |  |  |  | 0.104 |  |  |  | 2.208 | 6 | 6.9331
[5 empty] | -16*300 |  | 730 | 1 | 1-1 | 16*300*730*0.00000785*1 | (16*300*2+16*730*2+300*730*2)*1/1000000 | 27.5064 | 27.5064 | 0.47096 | Q345B | M20*75 | 10.9S | 210 | 15 |  | 钢板 t=16 |  |  |  | 0.4126 |  |  |  | 3.285 | 16 | 27.5064
[5 empty] | -10*145 |  | 160 | 4 | 1-1 | 10*145*160*0.00000785*4 | (10*145*2+10*160*2+145*160*2)*4/1000000 | 1.8212 | 7.2848 | 0.21 | Q345B |  |  |  | 60 |  | 钢板 t=10 |  |  |  | 0.10927 |  |  |  | 1.392 | 10 | 7.2848
[5 empty] | -10*90~0 |  | 138 | 1 | 1-1 | 10*((90+0)/2)*138*0.00000785* 1 | (10*90+10*0+10*138*2+(90+0)/2*138*2)*1/1000000 | 0.48748 | 0.48748 | 0.01608 | Q345B |  |  |  | 15 |  | 钢板 t=10 |  |  |  | 0.0073123 |  |  |  | 0.09315 | 10 | 0.97497
[5 empty] | -18*250 |  | 580 | 1 | 5-5 | 18*250*580*0.00000785*1 | (18*250*2+18*580*2+250*580*2)*1/1000000 | 20.4885 | 20.4885 | 0.31988 | Q345B | M20*75 | 10.9S | 120 | 15 |  | 钢板 t=18 |  |  |  | 0.30733 |  |  |  | 2.175 | 18 | 20.4885
[5 empty] | -10*90 |  | 90 | 2 | 5-5 | 10*90*90*0.00000785*2 | (10*90*2+10*90*2+90*90*2)*2/1000000 | 0.63585 | 1.2717 | 0.0396 | Q345B |  |  |  | 30 |  | 钢板 t=10 |  |  |  | 0.019075 |  |  |  | 0.243 | 10 | 1.2717
[24 empty] | 0 |  |  |  | 0
|  | [-] | GJ3-2 |  |  |  |  | 15 |  |  |  | 504.1688 | 7562.5324 | 270.1443 | Q345B | [15 empty] | 7562.5324
[5 empty] | -8*200 |  | 10756 | 2 | 翼缘板 | 8*200*10756*0.00000785*2 | (8*200*2+8*10756*2+200*10756*2)*2/1000000 | 135.0954 | 270.1907 | 8.9554 | Q345B |  |  |  | 30 |  | 钢板 t=8 |  |  |  | 4.0529 |  |  |  | 64.536 | 8 | 270.1907
[5 empty] | -6*384 |  | 10757 | 1 | 腹板 | 6*384*10757*0.00000785*1 | (6*384*2+6*10757*2+384*10757*2)*1/1000000 | 194.5554 | 194.5554 | 8.3951 | Q345B |  |  |  | 15 |  | 钢板 t=6 |  |  |  | 2.9183 |  |  |  | 61.9603 | 6 | 194.5554
[5 empty] | -18*250 |  | 580 | 1 | 5-5 | 18*250*580*0.00000785*1 | (18*250*2+18*580*2+250*580*2)*1/1000000 | 20.4885 | 20.4885 | 0.31988 | Q345B |  |  |  | 15 |  | 钢板 t=18 |  |  |  | 0.30733 |  |  |  | 2.175 | 18 | 20.4885
[5 empty] | -10*90 |  | 90 | 2 | 5-5 | 10*90*90*0.00000785*2 | (10*90*2+10*90*2+90*90*2)*2/1000000 | 0.63585 | 1.2717 | 0.0396 | Q345B |  |  |  | 30 |  | 钢板 t=10 |  |  |  | 0.019075 |  |  |  | 0.243 | 10 | 1.2717
[5 empty] | -18*200 |  | 580 | 1 | 7-7 | 18*200*580*0.00000785*1 | (18*200*2+18*580*2+200*580*2)*1/1000000 | 16.3908 | 16.3908 | 0.26008 | Q345B |  |  |  | 15 |  | 钢板 t=18 |  |  |  | 0.24586 |  |  |  | 1.74 | 18 | 16.3908
[5 empty] | -10*90 |  | 90 | 2 | 7-7 | 10*90*90*0.00000785*2 | (10*90*2+10*90*2+90*90*2)*2/1000000 | 0.63585 | 1.2717 | 0.0396 | Q345B | M20*75 | 10.9S | 120 | 30 |  | 钢板 t=10 |  |  |  | 0.019075 |  |  |  | 0.243 | 10 | 1.2717
[24 empty] | 0 |  |  |  | 0
|  | [-] | GJ3-3 |  |  |  |  | 15 |  |  |  | 897.1797 | 13457.6951 | 358.6645 | Q345B | [15 empty] | 15412.9089 |  |  |  | 89418.9383
[5 empty] | -12*200 |  | 11153 | 1 | 翼缘板 | 12*200*11153*0.00000785*1 | (12*200*2+12*11153*2+200*11153*2)*1/1000000 | 210.1225 | 210.1225 | 4.7337 | Q345B |  |  |  | 15 |  | 钢板 t=12 |  |  |  | 3.1518 |  |  |  | 33.459 | 12 | 210.1225 | 全部计算
[5 empty] | -12*200 |  | 5048 | 1 | 翼缘板 | 12*200*5048*0.00000785*1 | (12*200*2+12*5048*2+200*5048*2)*1/1000000 | 95.1043 | 95.1043 | 2.1452 | Q345B |  |  |  | 15 |  | 钢板 t=12 |  |  |  | 1.4266 |  |  |  | 15.144 | 12 | 95.1043 | 全部计算
[5 empty] | -8*751~384 |  | 5414 | 1 | 腹板 | 8*((751+384)/2)*5414*0.00000785* 1 | (8*751+8*384+8*5414*2+(751+384)/2*5414*2)*1/1000000 | 192.9495 | 192.9495 | 6.2406 | Q345B |  |  |  | 15 |  | 钢板 t=8 |  |  |  | 2.8942 |  |  |  | 46.0867 | 8 | 255.3394 | 全部计算
[5 empty] | -12*200 |  | 5452 | 1 | 翼缘板 | 12*200*5452*0.00000785*1 | (12*200*2+12*5452*2+200*5452*2)*1/1000000 | 102.7157 | 102.7157 | 2.3164 | Q345B |  |  |  | 15 |  | 钢板 t=12 |  |  |  | 1.5407 |  |  |  | 16.356 | 12 | 102.7157 | 全部计算
[5 empty] | -8*755~384 |  | 5779 | 1 | 腹板 | 8*((755+384)/2)*5779*0.00000785* 1 | (8*755+8*384+8*5779*2+(755+384)/2*5779*2)*1/1000000 | 206.6836 | 206.6836 | 6.6839 | Q345B |  |  |  | 15 |  | 钢板 t=8 |  |  |  | 3.1003 |  |  |  | 49.3671 | 8 | 274.0055 | 全部计算
[5 empty] | -18*200 |  | 580 | 1 | 7-7 | 18*200*580*0.00000785*1 | (18*200*2+18*580*2+200*580*2)*1/1000000 | 16.3908 | 16.3908 | 0.26008 | Q345B |  |  |  | 15 |  | 钢板 t=18 |  |  |  | 0.24586 |  |  |  | 1.74 | 18 | 16.3908
[5 empty] | -10*90 |  | 90 | 2 | 7-7 | 10*90*90*0.00000785*2 | (10*90*2+10*90*2+90*90*2)*2/1000000 | 0.63585 | 1.2717 | 0.0396 | Q345B |  |  |  | 30 |  | 钢板 t=10 |  |  |  | 0.019075 |  |  |  | 0.243 | 10 | 1.2717
[5 empty] | -18*250 |  | 780 | 1 | 9-9 | 18*250*780*0.00000785*1 | (18*250*2+18*780*2+250*780*2)*1/1000000 | 27.5535 | 27.5535 | 0.42708 | Q345B |  |  |  | 15 |  | 钢板 t=18 |  |  |  | 0.4133 |  |  |  | 2.925 | 18 | 27.5535
[5 empty] | -10*120 |  | 120 | 4 | 9-9 | 10*120*120*0.00000785*4 | (10*120*2+10*120*2+120*120*2)*4/1000000 | 1.1304 | 4.5216 | 0.1344 | Q345B | M20*75 | 10.9S | 180 | 60 |  | 钢板 t=10 |  |  |  | 0.067824 |  |  |  | 0.864 | 10 | 4.5216 | 全部计算
[5 empty] | -18*200 |  | 585 | 1 | 11-11 | 18*200*585*0.00000785*1 | (18*200*2+18*585*2+200*585*2)*1/1000000 | 16.5321 | 16.5321 | 0.26226 | Q345B |  |  |  | 15 |  | 钢板 t=18 |  |  |  | 0.24798 |  |  |  | 1.755 | 18 | 16.5321
[5 empty] | -10*90~0 |  | 90 | 2 | 11-11 | 10*((90+0)/2)*90*0.00000785* 2 | (10*90+10*0+10*90*2+(90+0)/2*90*2)*2/1000000 | 0.31792 | 0.63585 | 0.0216 | Q345B |  |  |  | 30 |  | 钢板 t=10 |  |  |  | 0.0095377 |  |  |  | 0.1215 | 10 | 1.2717
[5 empty] | -10*96 |  | 750 | 2 | 与柱连接处 | 10*96*750*0.00000785*2 | (10*96*2+10*750*2+96*750*2)*2/1000000 | 5.652 | 11.304 | 0.32184 | Q345B |  |  |  | 30 |  | 钢板 t=10 |  |  |  | 0.16956 |  |  |  | 2.16 | 10 | 11.304 | 全部计算
[5 empty] | -10*96 |  | 756 | 2 | 与柱连接处 | 10*96*756*0.00000785*2 | (10*96*2+10*756*2+96*756*2)*2/1000000 | 5.6972 | 11.3944 | 0.32438 | Q345B |  |  |  | 30 |  | 钢板 t=10 |  |  |  | 0.17092 |  |  |  | 2.1773 | 10 | 11.3944 | 全部计算
[24 empty] | 0 |  |  |  | 0
[24 empty] | 0 |  |  |  | 0
|  | [-] | GJ3-4 |  |  |  |  | 15 |  |  |  | 533.7443 | 8006.1649 | 290.4337 | Q345B | [15 empty] | 8413.0029 |  |  | #REF!
[5 empty] | -8*200 |  | 5739 | 1 | 翼缘板 | 8*200*5739*0.00000785*1 | (8*200*2+8*5739*2+200*5739*2)*1/1000000 | 72.0818 | 72.0818 | 2.3906 | Q345B |  |  |  | 15 |  | 钢板 t=8 |  |  |  | 1.0812 |  |  |  | 17.217 | 8 | 72.0818
[5 empty] | -8*200 |  | 5715 | 1 | 翼缘板 | 8*200*5715*0.00000785*1 | (8*200*2+8*5715*2+200*5715*2)*1/1000000 | 71.7804 | 71.7804 | 2.3806 | Q345B |  |  |  | 15 |  | 钢板 t=8 |  |  |  | 1.0767 |  |  |  | 17.145 | 8 | 71.7804
[5 empty] | -6*484~384 |  | 5739 | 1 | 腹板 | 6*((484+384)/2)*5739*0.00000785* 1 | (6*484+6*384+6*5739*2+(484+384)/2*5739*2)*1/1000000 | 117.3132 | 117.3132 | 5.0555 | Q345B |  |  |  | 15 |  | 钢板 t=6 |  |  |  | 1.7597 |  |  |  | 37.3609 | 6 | 130.8285
[5 empty] | -8*200 |  | 5239 | 1 | 翼缘板 | 8*200*5239*0.00000785*1 | (8*200*2+8*5239*2+200*5239*2)*1/1000000 | 65.8018 | 65.8018 | 2.1826 | Q345B |  |  |  | 15 |  | 钢板 t=8 |  |  |  | 0.98703 |  |  |  | 15.717 | 8 | 65.8018
[5 empty] | -8*200 |  | 5215 | 1 | 翼缘板 | 8*200*5215*0.00000785*1 | (8*200*2+8*5215*2+200*5215*2)*1/1000000 | 65.5004 | 65.5004 | 2.1726 | Q345B |  |  |  | 15 |  | 钢板 t=8 |  |  |  | 0.98251 |  |  |  | 15.645 | 8 | 65.5004
[5 empty] | -6*484~384 |  | 5238 | 1 | 腹板 | 6*((484+384)/2)*5238*0.00000785* 1 | (6*484+6*384+6*5238*2+(484+384)/2*5238*2)*1/1000000 | 107.0721 | 107.0721 | 4.6146 | Q345B |  |  |  | 15 |  | 钢板 t=6 |  |  |  | 1.6061 |  |  |  | 34.0994 | 6 | 119.4075
[5 empty] | -18*200 |  | 585 | 1 | 11-11 | 18*200*585*0.00000785*1 | (18*200*2+18*585*2+200*585*2)*1/1000000 | 16.5321 | 16.5321 | 0.26226 | Q345B | M20*75 | 10.9S | 120 | 15 |  | 钢板 t=18 |  |  |  | 0.24798 |  |  |  | 1.755 | 18 | 16.5321
[5 empty] | -10*90~0 |  | 90 | 2 | 11-11 | 10*((90+0)/2)*90*0.00000785* 2 | (10*90+10*0+10*90*2+(90+0)/2*90*2)*2/1000000 | 0.31792 | 0.63585 | 0.0216 | Q345B |  |  |  | 30 |  | 钢板 t=10 |  |  |  | 0.0095377 |  |  |  | 0.1215 | 10 | 1.2717
[5 empty] | -18*200 |  | 580 | 1 | 12-12 | 18*200*580*0.00000785*1 | (18*200*2+18*580*2+200*580*2)*1/1000000 | 16.3908 | 16.3908 | 0.26008 | Q345B |  |  |  | 15 |  | 钢板 t=18 |  |  |  | 0.24586 |  |  |  | 1.74 | 18 | 16.3908
[5 empty] | -10*90~0 |  | 90 | 2 | 12-12 | 10*((90+0)/2)*90*0.00000785* 2 | (10*90+10*0+10*90*2+(90+0)/2*90*2)*2/1000000 | 0.31792 | 0.63585 | 0.0216 | Q345B |  |  |  | 30 |  | 钢板 t=10 |  |  |  | 0.0095377 |  |  |  | 0.1215 | 10 | 1.2717
[24 empty] | 0 |  |  |  | 0
|  | [-] | GJ3-5 |  |  |  |  | 15 |  |  |  | 874.1459 | 13112.1883 | 349.8729 | Q345B | [15 empty] | 15027.8098
[5 empty] | -12*200 |  | 10903 | 1 | 翼缘板 | 12*200*10903*0.00000785*1 | (12*200*2+12*10903*2+200*10903*2)*1/1000000 | 205.4125 | 205.4125 | 4.6277 | Q345B |  |  |  | 15 |  | 钢板 t=12 |  |  |  | 3.0812 |  |  |  | 32.709 | 12 | 205.4125 | 全部计算
[5 empty] | -12*200 |  | 5298 | 1 | 翼缘板 | 12*200*5298*0.00000785*1 | (12*200*2+12*5298*2+200*5298*2)*1/1000000 | 99.8143 | 99.8143 | 2.2512 | Q345B |  |  |  | 15 |  | 钢板 t=12 |  |  |  | 1.4972 |  |  |  | 15.894 | 12 | 99.8143 | 全部计算
[5 empty] | -8*751~384 |  | 5665 | 1 | 腹板 | 8*((751+384)/2)*5665*0.00000785* 1 | (8*751+8*384+8*5665*2+(751+384)/2*5665*2)*1/1000000 | 201.8949 | 201.8949 | 6.5295 | Q345B |  |  |  | 15 |  | 钢板 t=8 |  |  |  | 3.0284 |  |  |  | 48.2233 | 8 | 267.1773 | 全部计算
[5 empty] | -12*200 |  | 4952 | 1 | 翼缘板 | 12*200*4952*0.00000785*1 | (12*200*2+12*4952*2+200*4952*2)*1/1000000 | 93.2957 | 93.2957 | 2.1044 | Q345B |  |  |  | 15 |  | 钢板 t=12 |  |  |  | 1.3994 |  |  |  | 14.856 | 12 | 93.2957 | 全部计算
[5 empty] | -8*753~384 |  | 5278 | 1 | 腹板 | 8*((753+384)/2)*5278*0.00000785* 1 | (8*753+8*384+8*5278*2+(753+384)/2*5278*2)*1/1000000 | 188.4341 | 188.4341 | 6.0946 | Q345B |  |  |  | 15 |  | 钢板 t=8 |  |  |  | 2.8265 |  |  |  | 45.0081 | 8 | 249.5882 | 全部计算
[5 empty] | -18*200 |  | 580 | 1 | 12-12 | 18*200*580*0.00000785*1 | (18*200*2+18*580*2+200*580*2)*1/1000000 | 16.3908 | 16.3908 | 0.26008 | Q345B | M20*75 | 10.9S | 120 | 15 |  | 钢板 t=18 |  |  |  | 0.24586 |  |  |  | 1.74 | 18 | 16.3908
[5 empty] | -10*90~0 |  | 90 | 2 | 12-12 | 10*((90+0)/2)*90*0.00000785* 2 | (10*90+10*0+10*90*2+(90+0)/2*90*2)*2/1000000 | 0.31792 | 0.63585 | 0.0216 | Q345B |  |  |  | 30 |  | 钢板 t=10 |  |  |  | 0.0095377 |  |  |  | 0.1215 | 10 | 1.2717
[5 empty] | -10*96 |  | 750 | 2 | 与柱连接处 | 10*96*750*0.00000785*2 | (10*96*2+10*750*2+96*750*2)*2/1000000 | 5.652 | 11.304 | 0.32184 | Q345B |  |  |  | 30 |  | 钢板 t=10 |  |  |  | 0.16956 |  |  |  | 2.16 | 10 | 11.304
[5 empty] | -10*96 |  | 756 | 2 | 与柱连接处 | 10*96*756*0.00000785*2 | (10*96*2+10*756*2+96*756*2)*2/1000000 | 5.6972 | 11.3944 | 0.32438 | Q345B |  |  |  | 30 |  | 钢板 t=10 |  |  |  | 0.17092 |  |  |  | 2.1773 | 10 | 11.3944
[5 empty] | -18*200 |  | 580 | 1 | 8-8 | 18*200*580*0.00000785*1 | (18*200*2+18*580*2+200*580*2)*1/1000000 | 16.3908 | 16.3908 | 0.26008 | Q345B |  |  |  | 15 |  | 钢板 t=18 |  |  |  | 0.24586 |  |  |  | 1.74 | 18 | 16.3908
[5 empty] | -10*90~0 |  | 90 | 2 | 8-8 | 10*((90+0)/2)*90*0.00000785* 2 | (10*90+10*0+10*90*2+(90+0)/2*90*2)*2/1000000 | 0.31792 | 0.63585 | 0.0216 | Q345B |  |  |  | 30 |  | 钢板 t=10 |  |  |  | 0.0095377 |  |  |  | 0.1215 | 10 | 1.2717
[5 empty] | -18*250 |  | 680 | 1 | 10-10 | 18*250*680*0.00000785*1 | (18*250*2+18*680*2+250*680*2)*1/1000000 | 24.021 | 24.021 | 0.37348 | Q345B | M20*75 | 10.9S | 180 | 15 |  | 钢板 t=18 |  |  |  | 0.36031 |  |  |  | 2.55 | 18 | 24.021 | 全部计算
[5 empty] | -10*120 |  | 120 | 4 | 10-10 | 10*120*120*0.00000785*4 | (10*120*2+10*120*2+120*120*2)*4/1000000 | 1.1304 | 4.5216 | 0.1344 | Q345B |  |  |  | 60 |  | 钢板 t=10 |  |  |  | 0.067824 |  |  |  | 0.864 | 10 | 4.5216 | 全部计算
[24 empty] | 0 |  |  |  | 0
[24 empty] | 0 |  |  |  | 0
|  | [-] | GJ3-6 |  |  |  |  | 15 |  |  |  | 524.5254 | 7867.8817 | 281.7068 | Q345B | [15 empty] | 7886.9572
[5 empty] | -8*200 |  | 11257 | 2 | 翼缘板 | 8*200*11257*0.00000785*2 | (8*200*2+8*11257*2+200*11257*2)*2/1000000 | 141.3879 | 282.7758 | 9.3722 | Q345B |  |  |  | 30 |  | 钢板 t=8 |  |  |  | 4.2416 |  |  |  | 67.542 | 8 | 282.7758
[5 empty] | -6*384 |  | 11257 | 1 | 腹板 | 6*384*11257*0.00000785*1 | (6*384*2+6*11257*2+384*11257*2)*1/1000000 | 203.5986 | 203.5986 | 8.7851 | Q345B |  |  |  | 15 |  | 钢板 t=6 |  |  |  | 3.054 |  |  |  | 64.8403 | 6 | 203.5986
[5 empty] | -18*200 |  | 580 | 1 | 8-8 | 18*200*580*0.00000785*1 | (18*200*2+18*580*2+200*580*2)*1/1000000 | 16.3908 | 16.3908 | 0.26008 | Q345B | M20*75 | 10.9S | 120 | 15 |  | 钢板 t=18 |  |  |  | 0.24586 |  |  |  | 1.74 | 18 | 16.3908
[5 empty] | -10*90~0 |  | 90 | 2 | 8-8 | 10*((90+0)/2)*90*0.00000785* 2 | (10*90+10*0+10*90*2+(90+0)/2*90*2)*2/1000000 | 0.31792 | 0.63585 | 0.0216 | Q345B |  |  |  | 30 |  | 钢板 t=10 |  |  |  | 0.0095377 |  |  |  | 0.1215 | 10 | 1.2717
[5 empty] | -18*250 |  | 580 | 1 | 6-6 | 18*250*580*0.00000785*1 | (18*250*2+18*580*2+250*580*2)*1/1000000 | 20.4885 | 20.4885 | 0.31988 | Q345B |  |  |  | 15 |  | 钢板 t=18 |  |  |  | 0.30733 |  |  |  | 2.175 | 18 | 20.4885
[5 empty] | -10*90~0 |  | 90 | 2 | 6-6 | 10*((90+0)/2)*90*0.00000785* 2 | (10*90+10*0+10*90*2+(90+0)/2*90*2)*2/1000000 | 0.31792 | 0.63585 | 0.0216 | Q345B |  |  |  | 30 |  | 钢板 t=10 |  |  |  | 0.0095377 |  |  |  | 0.1215 | 10 | 1.2717
[24 empty] | 0 |  |  |  | 0
|  | [-] | GJ3-7 |  |  |  |  | 15 |  |  |  | 456.7697 | 6851.5452 | 208.2987 | Q345B | [15 empty] | 7429.8413
[5 empty] | -10*250 |  | 5658 | 1 | 翼缘板 | 10*250*5658*0.00000785*1 | (10*250*2+10*5658*2+250*5658*2)*1/1000000 | 111.0382 | 111.0382 | 2.9472 | Q345B |  |  |  | 15 |  | 钢板 t=10 |  |  |  | 1.6656 |  |  |  | 21.2175 | 10 | 111.0382
[5 empty] | -10*250 |  | 5700 | 1 | 翼缘板 | 10*250*5700*0.00000785*1 | (10*250*2+10*5700*2+250*5700*2)*1/1000000 | 111.8625 | 111.8625 | 2.969 | Q345B |  |  |  | 15 |  | 钢板 t=10 |  |  |  | 1.6779 |  |  |  | 21.375 | 10 | 111.8625
[5 empty] | -6*664~384 |  | 5658 | 1 | 腹板 | 6*((664+384)/2)*5658*0.00000785* 1 | (6*664+6*384+6*5658*2+(664+384)/2*5658*2)*1/1000000 | 139.6417 | 139.6417 | 6.0038 | Q345B |  |  |  | 15 |  | 钢板 t=6 |  |  |  | 2.0946 |  |  |  | 44.4719 | 6 | 176.9506
[5 empty] | -18*250 |  | 580 | 1 | 6-6 | 18*250*580*0.00000785*1 | (18*250*2+18*580*2+250*580*2)*1/1000000 | 20.4885 | 20.4885 | 0.31988 | Q345B | M20*75 | 10.9S | 120 | 15 |  | 钢板 t=18 |  |  |  | 0.30733 |  |  |  | 2.175 | 18 | 20.4885
[5 empty] | -10*90~0 |  | 90 | 2 | 6-6 | 10*((90+0)/2)*90*0.00000785* 2 | (10*90+10*0+10*90*2+(90+0)/2*90*2)*2/1000000 | 0.31792 | 0.63585 | 0.0216 | Q345B |  |  |  | 30 |  | 钢板 t=10 |  |  |  | 0.0095377 |  |  |  | 0.1215 | 10 | 1.2717
[5 empty] | -12*122 |  | 656 | 2 | 梁头节点 | 12*122*656*0.00000785*2 | (12*122*2+12*656*2+122*656*2)*2/1000000 | 7.539 | 15.078 | 0.35747 | Q345B |  |  |  | 30 |  | 钢板 t=12 |  |  |  | 0.22617 |  |  |  | 2.401 | 12 | 15.078
[5 empty] | -12*250 |  | 639 | 1 | 梁头节点 | 12*250*639*0.00000785*1 | (12*250*2+12*639*2+250*639*2)*1/1000000 | 15.0484 | 15.0484 | 0.34084 | Q345B |  |  |  | 15 |  | 钢板 t=12 |  |  |  | 0.22573 |  |  |  | 2.3963 | 12 | 15.0484
[5 empty] | -6*100 |  | 736 | 2 | 梁头节点 | 6*100*736*0.00000785*2 | (6*100*2+6*736*2+100*736*2)*2/1000000 | 3.4666 | 6.9331 | 0.31446 | Q345B |  |  |  | 30 |  | 钢板 t=6 |  |  |  | 0.104 |  |  |  | 2.208 | 6 | 6.9331
[5 empty] | -18*300 |  | 750 | 1 | 2-2 | 18*300*750*0.00000785*1 | (18*300*2+18*750*2+300*750*2)*1/1000000 | 31.7925 | 31.7925 | 0.4878 | Q345B |  |  |  | 15 |  | 钢板 t=18 |  |  |  | 0.47689 |  |  |  | 3.375 | 18 | 31.7925
[5 empty] | -10*145 |  | 160 | 2 | 2-2 | 10*145*160*0.00000785*2 | (10*145*2+10*160*2+145*160*2)*2/1000000 | 1.8212 | 3.6424 | 0.105 | Q345B | M22*75 | 10.9S | 180 | 30 |  | 钢板 t=10 |  |  |  | 0.054636 |  |  |  | 0.696 | 10 | 3.6424
[5 empty] | -10*100~0 |  | 155 | 1 | 2-2 | 10*((100+0)/2)*155*0.00000785* 1 | (10*100+10*0+10*155*2+(100+0)/2*155*2)*1/1000000 | 0.60837 | 0.60837 | 0.0196 | Q345B |  |  |  | 15 |  | 钢板 t=10 |  |  |  | 0.0091256 |  |  |  | 0.11625 | 10 | 1.2167
[24 empty] | 0 |  |  |  | 0
|  | [-] | 散件统一计算 |  |  |  |  | 1 |  |  |  | 1657.449 | 1657.449 | 76.7611 | Q345B | [15 empty] | 1841.61
[5 empty] | -6*140 |  | 250 | 782 | 檩托板 | 6*140*250*0.00000785*782 | (6*140*2+6*250*2+140*250*2)*782/1000000 | 1.6485 | 1289.127 | 58.3998 | Q345B |  |  |  | 782 |  | 钢板 t=6 |  |  |  | 1.2891 |  |  |  | 27.37 | 6 | 1289.127 | 全部计算
[5 empty] | -6*60~20 |  | 250 | 782 | 檩托板 | 6*((60+20)/2)*250*0.00000785* 782 | (6*60+6*20+6*250*2+(60+20)/2*250*2)*782/1000000 | 0.471 | 368.322 | 18.3614 | Q345B |  |  |  | 782 |  | 钢板 t=6 |  |  |  | 0.36832 |  |  |  | 7.82 | 6 | 552.483 | 全部计算
[24 empty] | 0 |  |  |  | 0
[24 empty] | 0 |  |  |  | 0
[-] | 平台梁 | [6 empty] | 1 |  |  |  |  | 16077.615 | 425.8528 | Q345B | [15 empty] | 16077.615 |  | 钢梁
|  | [-] | HN350 |  |  |  |  | 1 |  |  |  | 16077.615 | 16077.615 | 425.8528 | Q345B | [15 empty] | 16077.615
|  |  |  | 热轧H型钢 | HN350*175*7*11 | 6430-125-140-30 | 6135 | 7 | 与钢柱弱轴 | 49.4*6135/1000*7 | 1.364*6135/1000*7 | 303.069 | 2121.483 | 58.577 | Q345B | M20*70 | 10.9S | 84 | 7 | HN350*175*7*11 |  |  |  | 2.1215 |  |  |  | 42.945 |  |  | 2121.483 | 全部计算
[5 empty] | HN350*175*7*11 | 6430-125-30 | 6275 | 15 | 与主梁连接 | 49.4*6275/1000*15 | 1.364*6275/1000*15 | 309.985 | 4649.775 | 128.3865 | Q345B |  |  |  | 15 | HN350*175*7*11 |  |  |  | 4.6498 |  |  |  | 94.125 |  |  | 4649.775 | 全部计算
[5 empty] | HN350*175*7*11 | 1600-140-100 | 1360 | 7 | 悬挑 | 49.4*1360/1000*7 | 1.364*1360/1000*7 | 67.184 | 470.288 | 12.9853 | Q345B |  |  |  | 7 | HN350*175*7*11 |  |  |  | 0.47029 |  |  |  | 9.52 |  |  | 470.288 | 全部计算
[5 empty] | HN350*175*7*11 | 2700-30 | 2670 | 2 | 钢梯处 | 49.4*2670/1000*2 | 1.364*2670/1000*2 | 131.898 | 263.796 | 7.2838 | Q345B |  |  |  | 2 | HN350*175*7*11 |  |  |  | 0.2638 |  |  |  | 5.34 |  |  | 263.796 | 全部计算
|  |  |  | 热轧H型钢 | HN446*199*8*12 | 8200-300-175-30 | 7695 | 2 | 主梁 | 65.1*7695/1000*2 | 1.65*7695/1000*2 | 500.9445 | 1001.889 | 25.3935 | Q345B | M20*70 | 10.9S | 384 | 2 | HN446*199*8*12 |  |  |  | 1.0019 |  |  |  | 15.39 |  |  | 1001.889 | 全部计算
[5 empty] | HN446*199*8*12 | 6300-175*2-30 | 5920 | 2 | 主梁 | 65.1*5920/1000*2 | 1.65*5920/1000*2 | 385.392 | 770.784 | 19.536 | Q345B |  |  |  | 2 | HN446*199*8*12 |  |  |  | 0.77078 |  |  |  | 11.84 |  |  | 770.784 | 全部计算
[5 empty] | HN446*199*8*12 | 7500-300-175-30 | 6995 | 2 | 主梁 | 65.1*6995/1000*2 | 1.65*6995/1000*2 | 455.3745 | 910.749 | 23.0835 | Q345B |  |  |  | 2 | HN446*199*8*12 |  |  |  | 0.91075 |  |  |  | 13.99 |  |  | 910.749 | 全部计算
[5 empty] | HN446*199*8*12 | 7180-300-175-30 | 6675 | 2 | 主梁 | 65.1*6675/1000*2 | 1.65*6675/1000*2 | 434.5425 | 869.085 | 22.0275 | Q345B |  |  |  | 2 | HN446*199*8*12 |  |  |  | 0.86908 |  |  |  | 13.35 |  |  | 869.085 | 全部计算
[5 empty] | HN446*199*8*12 | 9050-175*2-30 | 8670 | 2 | 主梁 | 65.1*8670/1000*2 | 1.65*8670/1000*2 | 564.417 | 1128.834 | 28.611 | Q345B |  |  |  | 2 | HN446*199*8*12 |  |  |  | 1.1288 |  |  |  | 17.34 |  |  | 1128.834 | 全部计算
[5 empty] | HN446*199*8*12 | 6400-175-600-30 | 5595 | 2 | 主梁 | 65.1*5595/1000*2 | 1.65*5595/1000*2 | 364.2345 | 728.469 | 18.4635 | Q345B |  |  |  | 2 | HN446*199*8*12 |  |  |  | 0.72847 |  |  |  | 11.19 |  |  | 728.469 | 全部计算
[24 empty] | 0 |  |  |  | 0
[5 empty] | HN446*199*8*12 | 8200-175-30 | 7995 | 1 | 悬挑梁 | 65.1*7995/1000*1 | 1.65*7995/1000*1 | 520.4745 | 520.4745 | 13.1918 | Q345B |  |  |  | 1 | HN446*199*8*12 |  |  |  | 0.52047 |  |  |  | 7.995 |  |  | 520.4745 | 全部计算
[5 empty] | HN446*199*8*12 | 6300-175-30 | 6095 | 1 | 悬挑梁 | 65.1*6095/1000*1 | 1.65*6095/1000*1 | 396.7845 | 396.7845 | 10.0567 | Q345B |  |  |  | 1 | HN446*199*8*12 |  |  |  | 0.39678 |  |  |  | 6.095 |  |  | 396.7845 | 全部计算
[5 empty] | HN446*199*8*12 | 7500-175-30 | 7295 | 1 | 悬挑梁 | 65.1*7295/1000*1 | 1.65*7295/1000*1 | 474.9045 | 474.9045 | 12.0367 | Q345B |  |  |  | 1 | HN446*199*8*12 |  |  |  | 0.4749 |  |  |  | 7.295 |  |  | 474.9045 | 全部计算
[5 empty] | HN446*199*8*12 | 7180-175-30 | 6975 | 1 | 悬挑梁 | 65.1*6975/1000*1 | 1.65*6975/1000*1 | 454.0725 | 454.0725 | 11.5087 | Q345B |  |  |  | 1 | HN446*199*8*12 |  |  |  | 0.45407 |  |  |  | 6.975 |  |  | 454.0725 | 全部计算
[5 empty] | HN446*199*8*12 | 9050-175-30 | 8845 | 1 | 悬挑梁 | 65.1*8845/1000*1 | 1.65*8845/1000*1 | 575.8095 | 575.8095 | 14.5943 | Q345B |  |  |  | 1 | HN446*199*8*12 |  |  |  | 0.57581 |  |  |  | 8.845 |  |  | 575.8095 | 全部计算
[5 empty] | HN446*199*8*12 | 6400-175-30 | 6195 | 1 | 悬挑梁 | 65.1*6195/1000*1 | 1.65*6195/1000*1 | 403.2945 | 403.2945 | 10.2218 | Q345B |  |  |  | 1 | HN446*199*8*12 |  |  |  | 0.40329 |  |  |  | 6.195 |  |  | 403.2945 | 全部计算
[24 empty] | 0 |  |  |  | 0
[5 empty] | -10*300 | 350-22 | 328 | 21 | 主梁与弱轴连接 | 10*300*328*0.00000785*21 | (10*300*2+10*328*2+300*328*2)*21/1000000 | 7.7244 | 162.2124 | 4.3966 | Q345B |  |  |  | 21 |  | 钢板 t=10 |  |  |  | 0.16221 |  |  |  | 2.0664 | 10 | 162.2124 | 全部计算
[5 empty] | -10*100 | 446-24 | 422 | 30 | 次梁与主梁连接 | 10*100*422*0.00000785*30 | (10*100*2+10*422*2+100*422*2)*30/1000000 | 3.3127 | 99.381 | 2.8452 | Q345B | M20*60 | 10.9S | 90 | 30 |  | 钢板 t=10 |  |  |  | 0.099381 |  |  |  | 1.266 | 10 | 99.381 | 全部计算
[5 empty] | -8*95 | 446-24 | 422 | 30 | 次梁与主梁连接 | 8*95*422*0.00000785*30 | (8*95*2+8*422*2+95*422*2)*30/1000000 | 2.5177 | 75.5296 | 2.6536 | Q345B |  |  |  | 30 |  | 钢板 t=8 |  |  |  | 0.07553 |  |  |  | 1.2027 | 8 | 75.5296 | 全部计算
[24 empty] | 0 |  |  |  | 0
[-] | 吊车梁 | [6 empty] | 73 |  |  |  |  | 63155.4405 | 1334.1762 | Q345B | [15 empty] | 63155.4405 |  | 钢吊车梁
|  | [-] | 6430跨 |  |  |  |  | 12 |  |  |  | 794.82 | 9537.8404 | 201.0434 | Q345B | [15 empty] | 9537.8404
[5 empty] | H600*340/240*8*18/18 |  | 6430 | 1 | 吊车梁 | （(600-18-18)*8*6430+340*18*6430+240*18*6430）*0.00000785*1 | ((600-18-18)*6430*2+340*6430*2+240*6430*2-8*6430*2+18*6430*2+18*6430*2)*1 /1000000 | 754.7097 | 754.7097 | 15.0719 | Q345B |  |  |  | 12 |  | 钢板 t=8 | 钢板 t=18 | 钢板 t=18 |  | 2.7329 | 3.7069 | 2.6166 |  |  |  | 754.7097 | 全部计算 |  | 平面图没有，但钢结构有牛腿
[5 empty] | -8*100 |  | 564 | 4 | 加肋板 | 8*100*564*0.00000785*4 | (8*100*2+8*564*2+100*564*2)*4/1000000 | 3.5419 | 14.1677 | 0.4937 | Q345B |  |  |  | 48 |  | 钢板 t=8 |  |  |  | 0.17001 |  |  |  | 2.7072 | 8 | 14.1677 | 全部计算 |  | 暂时不计
[5 empty] | -6*90 |  | 510 | 12 | 加肋板 | 6*90*510*0.00000785*12 | (6*90*2+6*510*2+90*510*2)*12/1000000 | 2.1619 | 25.9427 | 1.188 | Q345B |  |  |  | 144 |  | 钢板 t=6 |  |  |  | 0.31131 |  |  |  | 6.6096 | 6 | 25.9427 | 全部计算
[24 empty] | 0 |  |  |  | 0
|  | [-] | 7200跨 |  |  |  |  | 56 |  |  |  | 888.3474 | 49747.4571 | 1049.0511 | Q345B | [15 empty] | 49747.4571
[5 empty] | H600*340/240*8*18/18 |  | 7190 | 1 | 吊车梁 | （(600-18-18)*8*7190+340*18*7190+240*18*7190）*0.00000785*1 | ((600-18-18)*7190*2+340*7190*2+240*7190*2-8*7190*2+18*7190*2+18*7190*2)*1 /1000000 | 843.9133 | 843.9133 | 16.8534 | Q345B |  |  |  | 56 |  | 钢板 t=8 | 钢板 t=18 | 钢板 t=18 |  | 14.2612 | 19.3436 | 13.6543 |  |  |  | 843.9133
[5 empty] | -8*100 |  | 564 | 4 | 加肋板 | 8*100*564*0.00000785*4 | (8*100*2+8*564*2+100*564*2)*4/1000000 | 3.5419 | 14.1677 | 0.4937 | Q345B |  |  |  | 224 |  | 钢板 t=8 |  |  |  | 0.79339 |  |  |  | 12.6336 | 8 | 14.1677
[5 empty] | -6*90 |  | 510 | 14 | 加肋板 | 6*90*510*0.00000785*14 | (6*90*2+6*510*2+90*510*2)*14/1000000 | 2.1619 | 30.2665 | 1.386 | Q345B |  |  |  | 784 |  | 钢板 t=6 |  |  |  | 1.6949 |  |  |  | 35.9856 | 6 | 30.2665
[24 empty] | 0 |  |  |  | 0
|  | [-] | 7030跨 |  |  |  |  | 4 |  |  |  | 869.5677 | 3478.2709 | 73.4321 | Q345B | [15 empty] | 3478.2709
[5 empty] | H600*340/240*8*18/18 |  | 7030 | 1 | 吊车梁 | （(600-18-18)*8*7030+340*18*7030+240*18*7030）*0.00000785*1 | ((600-18-18)*7030*2+340*7030*2+240*7030*2-8*7030*2+18*7030*2+18*7030*2)*1 /1000000 | 825.1336 | 825.1336 | 16.4783 | Q345B |  |  |  | 4 |  | 钢板 t=8 | 钢板 t=18 | 钢板 t=18 |  | 0.99599 | 1.3509 | 0.95361 |  |  |  | 825.1336
[5 empty] | -8*100 |  | 564 | 4 | 加肋板 | 8*100*564*0.00000785*4 | (8*100*2+8*564*2+100*564*2)*4/1000000 | 3.5419 | 14.1677 | 0.4937 | Q345B |  |  |  | 16 |  | 钢板 t=8 |  |  |  | 0.056671 |  |  |  | 0.9024 | 8 | 14.1677
[5 empty] | -6*90 |  | 510 | 14 | 加肋板 | 6*90*510*0.00000785*14 | (6*90*2+6*510*2+90*510*2)*14/1000000 | 2.1619 | 30.2665 | 1.386 | Q345B |  |  |  | 56 |  | 钢板 t=6 |  |  |  | 0.12107 |  |  |  | 2.5704 | 6 | 30.2665
[24 empty] | 0 |  |  |  | 0
|  | [-] | 改变连接方式 |  |  |  |  | 1 |  |  |  | 391.872 | 391.872 | 10.6496 | Q345B | [15 empty] | 391.872 |  |  | DCL与牛腿无法连接
[5 empty] | -10*240 | 400 | 400 | 52 | 用夹板方式连接 | 10*240*400*0.00000785*52 | (10*240*2+10*400*2+240*400*2)*52/1000000 | 7.536 | 391.872 | 10.6496 | Q345B |  |  |  | 52 |  | 钢板 t=10 |  |  |  | 0.39187 |  |  |  | 4.992 | 10 | 391.872 | 全部计算 |  | 改用普通对接形式
[24 empty] | 0 |  |  |  | 0
[24 empty] | 0 |  |  |  | 0
[-] | 钢支撑 | [6 empty] | 5 |  |  |  |  | 24218.8607 | 862.837 | Q235B | [15 empty] | 24218.8607 |  | 钢支撑、钢拉条
|  | [-] | XG |  |  |  |  | 1 |  |  |  | 9846.6907 | 9846.6907 | 331.7796 | Q235B | [15 empty] | 9846.6907
[5 empty] | D114*4 | 6430-140-215*2 | 5860 | 11 | 6430开间 | 0.02466*4*(114-4)*5860/1000*11 | 3.1416*114*5860*11/1000000 | 63.5833 | 699.4168 | 23.0859 | Q235B |  |  |  | 11 | D114*4 |  |  |  | 0.69942 |  |  |  | 64.46 |  |  | 699.4168 | 全部计算
[5 empty] | D114*4 | 7200-215*2 | 6770 | 95 | 7200开间 | 0.02466*4*(114-4)*6770/1000*95 | 3.1416*114*6770*95/1000000 | 73.4572 | 6978.4348 | 230.3393 | Q235B |  |  |  | 95 | D114*4 |  |  |  | 6.9784 |  |  |  | 643.15 |  |  | 6978.4348 | 全部计算
[5 empty] | D114*4 | 7030-150-215*2 | 6450 | 12 | 7030开间 | 0.02466*4*(114-4)*6450/1000*12 | 3.1416*114*6450*12/1000000 | 69.9851 | 839.821 | 27.7202 | Q235B |  |  |  | 12 | D114*4 |  |  |  | 0.83982 |  |  |  | 77.4 |  |  | 839.821 | 全部计算
[24 empty] | 0 |  |  |  | 0
[5 empty] | -10*140 |  | 250 | 236 | 连接板 | 10*140*250*0.00000785*236 | (10*140*2+10*250*2+140*250*2)*236/1000000 | 2.7475 | 648.41 | 18.3608 | Q235B | M16*50 |  | 944 | 236 |  | 钢板 t=10 |  |  |  | 0.64841 |  |  |  | 8.26 | 10 | 648.41 | 全部计算 |  | 连接设计用量太大
[5 empty] | -5*114 |  | 114 | 236 | 连接板 | 5*114*114*0.00000785*236 | (5*114*2+5*114*2+114*114*2)*236/1000000 | 0.51009 | 120.3819 | 6.6722 | Q235B |  |  |  | 236 |  | 钢板 t=5 |  |  |  | 0.12038 |  |  |  | 3.0671 | 5 | 120.3819 | 全部计算 |  | 看现场是否按照此设计节点
[5 empty] | -6*140 |  | 180 | 472 | 连接板 | 6*140*180*0.00000785*472 | (6*140*2+6*180*2+140*180*2)*472/1000000 | 1.1869 | 560.2262 | 25.6013 | Q235B |  |  |  | 472 |  | 钢板 t=6 |  |  |  | 0.56023 |  |  |  | 11.8944 | 6 | 560.2262 | 全部计算
[24 empty] | 0 |  |  |  | 0
|  | [-] | SC |  |  |  |  | 1 |  |  |  | 3197.9186 | 3197.9186 | 68.7172 | Q235B | [15 empty] | 3197.9186
[5 empty] | D25 |  | 9346.7039 | 2 | 2-3轴 | 0.00617*25^2*9347/1000*2 | 3.1416*25*9347*2/1000000 | 36.0444 | 72.0887 | 1.4682 | Q235B |  |  |  | 2 | D25 |  |  |  | 0.072089 |  |  |  | 18.6934 |  |  | 72.0887
[5 empty] | D25 |  | 10080 | 4 | 2-3轴 | 0.00617*25^2*10080/1000*4 | 3.1416*25*10080*4/1000000 | 38.871 | 155.484 | 3.1667 | Q235B |  |  |  | 4 | D25 |  |  |  | 0.15548 |  |  |  | 40.32 |  |  | 155.484
[5 empty] | D25 |  | 10552.3783 | 2 | 2-3轴 | 0.00617*25^2*10552/1000*2 | 3.1416*25*10552*2/1000000 | 40.6912 | 81.3823 | 1.6575 | Q235B |  |  |  | 2 | D25 |  |  |  | 0.081382 |  |  |  | 21.1048 |  |  | 81.3823
[5 empty] | D25 |  | 7498.9121 | 4 | 2-3轴 | 0.00617*25^2*7499/1000*4 | 3.1416*25*7499*4/1000000 | 28.918 | 115.6721 | 2.3559 | Q235B |  |  |  | 4 | D25 |  |  |  | 0.11567 |  |  |  | 29.9956 |  |  | 115.6721
[5 empty] | D25 |  | 10036.6341 | 2 | 2-3轴 | 0.00617*25^2*10037/1000*2 | 3.1416*25*10037*2/1000000 | 38.7052 | 77.4104 | 1.5766 | Q235B |  |  |  | 2 | D25 |  |  |  | 0.07741 |  |  |  | 20.0733 |  |  | 77.4104
[5 empty] | D25 |  | 9808.2053 | 2 | 2-3轴 | 0.00617*25^2*9808/1000*2 | 3.1416*25*9808*2/1000000 | 37.8221 | 75.6442 | 1.5406 | Q235B |  |  |  | 2 | D25 |  |  |  | 0.075644 |  |  |  | 19.6164 |  |  | 75.6442
[5 empty] | D25 |  | 11204.7092 | 2 | 2-3轴 | 0.00617*25^2*11205/1000*2 | 3.1416*25*11205*2/1000000 | 43.2093 | 86.4186 | 1.7601 | Q235B |  |  |  | 2 | D25 |  |  |  | 0.086419 |  |  |  | 22.4094 |  |  | 86.4186
[5 empty] | D25 |  | 9273.2757 | 2 | 2-3轴 | 0.00617*25^2*9273/1000*2 | 3.1416*25*9273*2/1000000 | 35.759 | 71.518 | 1.4566 | Q235B |  |  |  | 2 | D25 |  |  |  | 0.071518 |  |  |  | 18.5466 |  |  | 71.518
[5 empty] | D25 |  | 10764.3157 | 4 | 6-7轴/11-12 | 0.00617*25^2*10764/1000*4 | 3.1416*25*10764*4/1000000 | 41.5087 | 166.0347 | 3.3816 | Q235B |  |  |  | 4 | D25 |  |  |  | 0.16603 |  |  |  | 43.0573 |  |  | 166.0347
[5 empty] | D25 |  | 9076.6308 | 4 | 6-7轴/11-12 | 0.00617*25^2*9077/1000*4 | 3.1416*25*9077*4/1000000 | 35.0032 | 140.0127 | 2.8516 | Q235B |  |  |  | 4 | D25 |  |  |  | 0.14001 |  |  |  | 36.3065 |  |  | 140.0127
[5 empty] | D25 |  | 9543.5347 | 4 | 6-7轴/11-12 | 0.00617*25^2*9544/1000*4 | 3.1416*25*9544*4/1000000 | 36.8041 | 147.2162 | 2.9983 | Q235B |  |  |  | 4 | D25 |  |  |  | 0.14722 |  |  |  | 38.1741 |  |  | 147.2162
[5 empty] | D25 |  | 9174.2803 | 4 | 6-7轴/11-12 | 0.00617*25^2*9174/1000*4 | 3.1416*25*9174*4/1000000 | 35.3772 | 141.5089 | 2.8821 | Q235B |  |  |  | 4 | D25 |  |  |  | 0.14151 |  |  |  | 36.6971 |  |  | 141.5089
[5 empty] | D25 |  | 8550.808 | 4 | 6-7轴/11-12 | 0.00617*25^2*8551/1000*4 | 3.1416*25*8551*4/1000000 | 32.9748 | 131.8992 | 2.6864 | Q235B |  |  |  | 4 | D25 |  |  |  | 0.1319 |  |  |  | 34.2032 |  |  | 131.8992
[5 empty] | D25 |  | 8854.2553 | 4 | 6-7轴/11-12 | 0.00617*25^2*8854/1000*4 | 3.1416*25*8854*4/1000000 | 34.1432 | 136.573 | 2.7816 | Q235B |  |  |  | 4 | D25 |  |  |  | 0.13657 |  |  |  | 35.417 |  |  | 136.573
[5 empty] | D25 |  | 8265.6884 | 4 | 6-7轴/11-12 | 0.00617*25^2*8266/1000*4 | 3.1416*25*8266*4/1000000 | 31.8758 | 127.5031 | 2.5968 | Q235B |  |  |  | 4 | D25 |  |  |  | 0.1275 |  |  |  | 33.0628 |  |  | 127.5031
[5 empty] | D25 |  | 10402.8992 | 8 | 6-7轴/11-12 | 0.00617*25^2*10403/1000*8 | 3.1416*25*10403*8/1000000 | 40.1166 | 320.9325 | 6.5364 | Q235B |  |  |  | 8 | D25 |  |  |  | 0.32093 |  |  |  | 83.2232 |  |  | 320.9325
[5 empty] | D25 |  | 9193.973 | 4 | 6-7轴/11-12 | 0.00617*25^2*9194/1000*4 | 3.1416*25*9194*4/1000000 | 35.4544 | 141.8175 | 2.8884 | Q235B |  |  |  | 4 | D25 |  |  |  | 0.14182 |  |  |  | 36.7759 |  |  | 141.8175
[5 empty] | D25 |  | 8527.2999 | 6 | 15-16轴 | 0.00617*25^2*8527/1000*6 | 3.1416*25*8527*6/1000000 | 32.8822 | 197.2935 | 4.0183 | Q235B |  |  |  | 6 | D25 |  |  |  | 0.19729 |  |  |  | 51.1638 |  |  | 197.2935
[5 empty] | D25 |  | 9012.2996 | 2 | 15-16轴 | 0.00617*25^2*9012/1000*2 | 3.1416*25*9012*2/1000000 | 34.7525 | 69.505 | 1.4156 | Q235B |  |  |  | 2 | D25 |  |  |  | 0.069505 |  |  |  | 18.0246 |  |  | 69.505
[5 empty] | D25 |  | 9751.8742 | 2 | 15-16轴 | 0.00617*25^2*9752/1000*2 | 3.1416*25*9752*2/1000000 | 37.6061 | 75.2123 | 1.5318 | Q235B |  |  |  | 2 | D25 |  |  |  | 0.075212 |  |  |  | 19.5037 |  |  | 75.2123
[5 empty] | D25 |  | 8078.0092 | 2 | 15-16轴 | 0.00617*25^2*8078/1000*2 | 3.1416*25*8078*2/1000000 | 31.1508 | 62.3016 | 1.2689 | Q235B |  |  |  | 2 | D25 |  |  |  | 0.062302 |  |  |  | 16.156 |  |  | 62.3016
[5 empty] | D25 |  | 7459.367 | 2 | 15-16轴 | 0.00617*25^2*7459/1000*2 | 3.1416*25*7459*2/1000000 | 28.7638 | 57.5275 | 1.1717 | Q235B |  |  |  | 2 | D25 |  |  |  | 0.057528 |  |  |  | 14.9187 |  |  | 57.5275
[5 empty] | D25 |  | 10000.6226 | 2 | 15-16轴 | 0.00617*25^2*10001/1000*2 | 3.1416*25*10001*2/1000000 | 38.5664 | 77.1327 | 1.571 | Q235B |  |  |  | 2 | D25 |  |  |  | 0.077133 |  |  |  | 20.0012 |  |  | 77.1327
[5 empty] | D25 |  | 10127.1648 | 4 | 15-16轴 | 0.00617*25^2*10127/1000*4 | 3.1416*25*10127*4/1000000 | 39.0522 | 156.209 | 3.1815 | Q235B |  |  |  | 4 | D25 |  |  |  | 0.15621 |  |  |  | 40.5087 |  |  | 156.209
[5 empty] | D25 |  | 9950.4025 | 2 | 15-16轴 | 0.00617*25^2*9950/1000*2 | 3.1416*25*9950*2/1000000 | 38.3697 | 76.7394 | 1.5629 | Q235B |  |  |  | 2 | D25 |  |  |  | 0.076739 |  |  |  | 19.9008 |  |  | 76.7394
[16 empty] | m24花篮螺栓 |  | 82 | [5 empty] | 0 |  |  |  | 0
[5 empty] | -8*100 |  | 230 | 164 | 连接板 | 8*100*230*0.00000785*164 | (8*100*2+8*230*2+100*230*2)*164/1000000 | 1.4444 | 236.8816 | 8.4099 | Q235B | M24*80 |  | 164 | 164 |  | 钢板 t=8 |  |  |  | 0.23688 |  |  |  | 3.772 | 8 | 236.8816 | 全部计算
[24 empty] | 0 |  |  |  | 0
|  | [-] | ZC |  |  |  |  | 1 |  |  |  | 5351.1995 | 5351.1995 | 182.3075 | Q235B | [15 empty] | 5351.1995
[5 empty] | D140*3 | 7200-215*2 | 6770 | 8 | AD轴ZC1 | 0.02466*3*(140-3)*6770/1000*8 | 3.1416*140*6770*8/1000000 | 68.6157 | 548.9257 | 23.8209 | Q235B |  |  |  | 8 | D140*3 |  |  |  | 0.54893 |  |  |  | 54.16 |  |  | 548.9257 | 全部计算
[5 empty] | D89*3 |  | 4022.4371 | 16 | AD轴ZC1 | 0.02466*3*(89-3)*4022/1000*16 | 3.1416*89*4022*16/1000000 | 25.5891 | 409.4254 | 17.993 | Q235B |  |  |  | 16 | D89*3 |  |  |  | 0.40943 |  |  |  | 64.359 |  |  | 409.4254 | 全部计算
[5 empty] | D165*5 |  | 9013.8782 | 16 | ZC2 | 0.02466*5*(165-5)*9014/1000*16 | 3.1416*165*9014*16/1000000 | 177.8282 | 2845.2511 | 74.7605 | Q235B |  |  |  | 16 | D165*5 |  |  |  | 2.8453 |  |  |  | 144.2221 |  |  | 2845.2511 | 全部计算
[5 empty] | D140*3 | 7200-215*2 | 6770 | 8 | BC轴ZC1 | 0.02466*3*(140-3)*6770/1000*8 | 3.1416*140*6770*8/1000000 | 68.6157 | 548.9257 | 23.8209 | Q235B |  |  |  | 8 | D140*3 |  |  |  | 0.54893 |  |  |  | 54.16 |  |  | 548.9257 | 全部计算
[5 empty] | D89*3 |  | 5185.5569 | 16 | BC轴ZC1 | 0.02466*3*(89-3)*5186/1000*16 | 3.1416*89*5186*16/1000000 | 32.9948 | 527.9165 | 23.2003 | Q235B |  |  |  | 16 | D89*3 |  |  |  | 0.52792 |  |  |  | 82.9689 |  |  | 527.9165
[24 empty] | 0 |  |  |  | 0
[5 empty] | -10*150 |  | 250 | 32 | D140连接板 | 10*150*250*0.00000785*32 | (10*150*2+10*250*2+150*250*2)*32/1000000 | 2.9437 | 94.2 | 2.656 | Q235B | M16*60 | 10.9S | 128 | 32 |  | 钢板 t=10 |  |  |  | 0.0942 |  |  |  | 1.2 | 10 | 94.2 | 全部计算
[5 empty] | -5*140 |  | 140 | 32 | D140连接板 | 5*140*140*0.00000785*80 | (5*140*2+5*140*2+140*140*2)*80/1000000 | 0.7693 | 61.544 | 3.36 | Q235B |  |  |  | 32 |  | 钢板 t=5 |  |  |  | 0.024618 |  |  |  | 0.6272 | 5 | 61.544 | 全部计算 |  | 连接板图纸未明确
[5 empty] | -6*150 |  | 180 | 64 | D140连接板 | 6*150*180*0.00000785*64 | (6*150*2+6*180*2+150*180*2)*64/1000000 | 1.2717 | 81.3888 | 3.7094 | Q235B |  |  |  | 64 |  | 钢板 t=6 |  |  |  | 0.081389 |  |  |  | 1.728 | 6 | 81.3888 | 全部计算 |  | 按照系杆估算
[24 empty] | 0 |  |  |  | 0
[5 empty] | -10*175 |  | 250 | 32 | D165连接板 | 10*175*250*0.00000785*32 | (10*175*2+10*250*2+175*250*2)*32/1000000 | 3.4344 | 109.9 | 3.072 | Q235B | M16*60 | 10.9S | 128 | 32 |  | 钢板 t=10 |  |  |  | 0.1099 |  |  |  | 1.4 | 10 | 109.9 | 全部计算
[5 empty] | -5*165 |  | 165 | 32 | D165连接板 | 5*165*165*0.00000785*32 | (5*165*2+5*165*2+165*165*2)*32/1000000 | 1.0686 | 34.1946 | 1.848 | Q235B |  |  |  | 32 |  | 钢板 t=5 |  |  |  | 0.034195 |  |  |  | 0.8712 | 5 | 34.1946 | 全部计算
[5 empty] | -6*165 |  | 180 | 64 | D165连接板 | 6*165*180*0.00000785*64 | (6*165*2+6*180*2+165*180*2)*64/1000000 | 1.3989 | 89.5277 | 4.0666 | Q235B |  |  |  | 64 |  | 钢板 t=6 |  |  |  | 0.089528 |  |  |  | 1.9008 | 6 | 89.5277 | 全部计算
[24 empty] | 0 |  |  |  | 0
|  | [-] | 钢拉条/套管 |  |  |  |  | 1 |  |  |  | 3392.1559 | 3392.1559 | 153.6519 | Q235B | [15 empty] | 3392.1559
[5 empty] | D12 | 1500+70 | 1570 | 1408 | 屋面双层拉条 | 0.00617*12^2*1570/1000*1408 | 3.1416*12*1570*1408/1000000 | 1.3949 | 1964.0383 | 83.3363 | Q235B |  |  |  | 1408 | D12 |  |  |  | 1.964 |  |  |  | 2210.56 |  |  | 1964.0383 | 全部计算 |  | 现场核对是否为双层
[5 empty] | D12 |  | 2810 | 256 | 斜拉条 | 0.00617*12^2*2810/1000*256 | 3.1416*12*2810*256/1000000 | 2.4966 | 639.137 | 27.1193 | Q235B |  |  |  | 256 | D12 |  |  |  | 0.63914 |  |  |  | 719.36 |  |  | 639.137 | 全部计算
[5 empty] | D12 |  | 570 | 64 | 屋脊 | 0.00617*12^2*570/1000*64 | 3.1416*12*570*64/1000000 | 0.50643 | 32.4118 | 1.3753 | Q235B |  |  |  | 64 | D12 |  |  |  | 0.032412 |  |  |  | 36.48 |  |  | 32.4118 | 全部计算
[5 empty] | D32*2.5 |  | 1500 | 256 | 屋面套管 | 0.02466*2.5*(32-2.5)*1500/1000*256 | 3.1416*32*1500*256/1000000 | 2.728 | 698.3712 | 38.604 | Q235B |  |  |  | 256 | D32*2.5 |  |  |  | 0.69837 |  |  |  | 384 |  |  | 698.3712 | 全部计算
[5 empty] | D32*2.5 |  | 500 | 64 | 屋面套管 | 0.02466*2.5*(32-2.5)*500/1000*64 | 3.1416*32*500*64/1000000 | 0.90934 | 58.1976 | 3.217 | Q235B |  |  |  | 64 | D32*2.5 |  |  |  | 0.058198 |  |  |  | 32 |  |  | 58.1976 | 全部计算
[24 empty] | 0 |  |  |  | 0
[24 empty] | 0 |  |  |  | 0
[24 empty] | 0 |  |  |  | 0
[24 empty] | 0 |  |  |  | 0
|  | [-] | 隅撑 |  |  |  |  | 1 |  |  |  | 2430.896 | 2430.896 | 126.3808 | Q235B | [15 empty] | 2430.896
[5 empty] | L50*5 |  | 800 | 704 | 屋面 | 3.77*800/1000*704 | 0.196*800*704/1000 | 3.016 | 2123.264 | 110.3872 | Q235B |  |  |  | 704 | L50*5 |  |  |  | 2.1233 |  |  |  | 563.2 |  |  | 2123.264 | 全部计算 |  | 图纸表示不详，估算
[24 empty] | 0 |  |  |  | 0
[5 empty] | L50*5 |  | 800 | 102 | 墙面 | 3.77*800/1000*102 | 0.196*800*102/1000 | 3.016 | 307.632 | 15.9936 | Q235B |  |  |  | 102 | L50*5 |  |  |  | 0.30763 |  |  |  | 81.6 |  |  | 307.632 | 全部计算
[24 empty] | 0 |  |  |  | 0
[24 empty] | 0 |  |  |  | 0
[-] | 钢檩条 | [6 empty] | 2 |  |  |  |  | 98132.9454 | 9729.7533 | Q235B | [15 empty] | 98132.9454 |  | 钢檩条 |  | 104510.288
|  | [-] | 屋面 |  |  |  |  | 1 |  |  |  | 45047.4055 | 45047.4055 | 4590.8184 | Q235B | [15 empty] | 45047.4055
[5 empty] | C250*75*20*2.5 | 6430-5+250 | 6675 | 46 |  | ((250+2*75+2*20-20)*2.5*6675*0.00000785)*46 | 2*(250+2*75+2*20-20)*6675*46/1000000 | 55.0187 | 2530.8596 | 257.922 | Q235B |  |  |  | 46 | C250*75*20*2.5 |  |  |  | 2.5309 |  |  |  | 307.05 |  |  | 2530.8596 | 全部计算 |  | 与天沟重叠处檩条需到现场查看是否安装
[5 empty] | C250*75*20*2.5 | 7500-10 | 7490 | 644 |  | ((250+2*75+2*20-20)*2.5*7490*0.00000785)*644 | 2*(250+2*75+2*20-20)*7490*644/1000000 | 61.7363 | 39758.1933 | 4051.7904 | Q235B |  |  |  | 644 | C250*75*20*2.5 |  |  |  | 39.7582 |  |  |  | 4823.56 |  |  | 39758.1933 |  |  | 如未安装减掉2道
[5 empty] | C250*75*20*2.5 | 7030-5+250 | 7275 | 46 |  | ((250+2*75+2*20-20)*2.5*7275*0.00000785)*46 | 2*(250+2*75+2*20-20)*7275*46/1000000 | 59.9642 | 2758.3526 | 281.106 | Q235B |  |  |  | 46 | C250*75*20*2.5 |  |  |  | 2.7584 |  |  |  | 334.65 |  |  | 2758.3526 | 全部计算
[24 empty] | 0 |  |  |  | 0
[24 empty] | 0 |  |  |  | 0
[24 empty] | 0 |  |  |  | 0
[24 empty] | 0 |  |  |  | 0
|  | [-] | 墙面 |  |  |  |  | 1 |  |  |  | 53085.5399 | 53085.5399 | 5138.9349 | Q235B | [15 empty] | 53085.5399
[5 empty] | C250*75*20*2.5 | 6430+250 | 6680 | 6 | A轴CK | ((250+2*75+2*20-20)*2.5*6680*0.00000785)*6 | 2*(250+2*75+2*20-20)*6680*6/1000000 | 55.0599 | 330.3594 | 33.6672 | Q235B |  |  |  | 6 | C250*75*20*2.5 |  |  |  | 0.33036 |  |  |  | 40.08 |  |  | 330.3594 | 全部计算
[5 empty] | C250*75*20*2.5 | 2180+250-150 | 2280 | 2 | 1-2轴 | ((250+2*75+2*20-20)*2.5*2280*0.00000785)*2 | 2*(250+2*75+2*20-20)*2280*2/1000000 | 18.7929 | 37.5858 | 3.8304 | Q235B |  |  |  | 2 | C250*75*20*2.5 |  |  |  | 0.037586 |  |  |  | 4.56 |  |  | 37.5858 | 全部计算
[5 empty] | C250*75*20*2.5 | 1850-5-150 | 1695 | 2 | 1-2轴 | ((250+2*75+2*20-20)*2.5*1695*0.00000785)*2 | 2*(250+2*75+2*20-20)*1695*2/1000000 | 13.971 | 27.9421 | 2.8476 | Q235B |  |  |  | 2 | C250*75*20*2.5 |  |  |  | 0.027942 |  |  |  | 3.39 |  |  | 27.9421 | 全部计算
[5 empty] | C250*75*20*2.5 | 7800 | 7800 | 16 | A轴7.8高窗框 | ((250+2*75+2*20-20)*2.5*7800*0.00000785)*16 | 2*(250+2*75+2*20-20)*7800*16/1000000 | 64.2915 | 1028.664 | 104.832 | Q235B |  |  |  | 16 | C250*75*20*2.5 |  |  |  | 1.0287 |  |  |  | 124.8 |  |  | 1028.664 | 全部计算
[5 empty] | C250*75*20*2.5 | 3200-300 | 2900 | 48 | A轴竖檩 | ((250+2*75+2*20-20)*2.5*2900*0.00000785)*48 | 2*(250+2*75+2*20-20)*2900*48/1000000 | 23.9032 | 1147.356 | 116.928 | Q235B |  |  |  | 48 | C250*75*20*2.5 |  |  |  | 1.1474 |  |  |  | 139.2 |  |  | 1147.356 | 全部计算
[5 empty] | C250*75*20*2.5 | 2700-300 | 2400 | 36 | A轴竖檩 | ((250+2*75+2*20-20)*2.5*2400*0.00000785)*36 | 2*(250+2*75+2*20-20)*2400*36/1000000 | 19.782 | 712.152 | 72.576 | Q235B |  |  |  | 36 | C250*75*20*2.5 |  |  |  | 0.71215 |  |  |  | 86.4 |  |  | 712.152 | 全部计算
[5 empty] | C250*75*20*2.5 | 7200-10 | 7190 | 124 | A轴CK | ((250+2*75+2*20-20)*2.5*7190*0.00000785)*124 | 2*(250+2*75+2*20-20)*7190*124/1000000 | 59.2636 | 7348.6833 | 748.9104 | Q235B |  |  |  | 124 | C250*75*20*2.5 |  |  |  | 7.3487 |  |  |  | 891.56 |  |  | 7348.6833 | 全部计算
[5 empty] | C250*75*20*2.5 | 7030+250 | 7280 | 6 | A轴CK | ((250+2*75+2*20-20)*2.5*7280*0.00000785)*6 | 2*(250+2*75+2*20-20)*7280*6/1000000 | 60.0054 | 360.0324 | 36.6912 | Q235B |  |  |  | 6 | C250*75*20*2.5 |  |  |  | 0.36003 |  |  |  | 43.68 |  |  | 360.0324 | 全部计算
[5 empty] | C250*75*20*2.5 | 1950-75 | 1875 | 2 | A轴门边 | ((250+2*75+2*20-20)*2.5*1875*0.00000785)*2 | 2*(250+2*75+2*20-20)*1875*2/1000000 | 15.4547 | 30.9094 | 3.15 | Q235B |  |  |  | 2 | C250*75*20*2.5 |  |  |  | 0.030909 |  |  |  | 3.75 |  |  | 30.9094 | 全部计算
[5 empty] | C250*75*20*2.5 | 1050-75 | 975 | 2 | A轴门边 | ((250+2*75+2*20-20)*2.5*975*0.00000785)*2 | 2*(250+2*75+2*20-20)*975*2/1000000 | 8.0364 | 16.0729 | 1.638 | Q235B |  |  |  | 2 | C250*75*20*2.5 |  |  |  | 0.016073 |  |  |  | 1.95 |  |  | 16.0729 | 全部计算
[5 empty] | C250*75*20*2.5 | 1500-75 | 1425 | 4 | A轴门边 | ((250+2*75+2*20-20)*2.5*1425*0.00000785)*4 | 2*(250+2*75+2*20-20)*1425*4/1000000 | 11.7456 | 46.9822 | 4.788 | Q235B |  |  |  | 4 | C250*75*20*2.5 |  |  |  | 0.046982 |  |  |  | 5.7 |  |  | 46.9822 | 全部计算
|  |  |  | 槽钢 | C25a | 7200 | 7200 | 2 | MM | 27.41*7200/1000*2 | 0.772*7200*2/1000 | 197.352 | 394.704 | 11.1168 | Q235B |  |  |  | 2 | C25a |  |  |  | 0.3947 |  |  |  | 14.4 |  |  | 394.704 | 全部计算
[5 empty] | C25a | 4800 | 4800 | 4 | MK | 27.41*4800/1000*4 | 0.772*4800*4/1000 | 131.568 | 526.272 | 14.8224 | Q235B |  |  |  | 4 | C25a |  |  |  | 0.52627 |  |  |  | 19.2 |  |  | 526.272 | 全部计算
[5 empty] | C250*75*20*2.5 | 3550-5-75 | 3470 | 1 | A轴窗边 | ((250+2*75+2*20-20)*2.5*3470*0.00000785)*1 | 2*(250+2*75+2*20-20)*3470*1/1000000 | 28.6015 | 28.6015 | 2.9148 | Q235B |  |  |  | 1 | C250*75*20*2.5 |  |  |  | 0.028601 |  |  |  | 3.47 |  |  | 28.6015 | 全部计算
[5 empty] | C250*75*20*2.5 | 2100-150-75 | 1875 | 2 | A轴窗边 | ((250+2*75+2*20-20)*2.5*1875*0.00000785)*2 | 2*(250+2*75+2*20-20)*1875*2/1000000 | 15.4547 | 30.9094 | 3.15 | Q235B |  |  |  | 2 | C250*75*20*2.5 |  |  |  | 0.030909 |  |  |  | 3.75 |  |  | 30.9094 | 全部计算
[5 empty] | C250*75*20*2.5 | 4200 | 4200 | 76 | CZ | ((250+2*75+2*20-20)*2.5*4200*0.00000785)*76 | 2*(250+2*75+2*20-20)*4200*76/1000000 | 34.6185 | 2631.006 | 268.128 | Q235B |  |  |  | 76 | C250*75*20*2.5 |  |  |  | 2.631 |  |  |  | 319.2 |  |  | 2631.006 | 全部计算
[5 empty] | C250*75*20*2.5 | 900 | 900 | 6 | CZ | ((250+2*75+2*20-20)*2.5*900*0.00000785)*6 | 2*(250+2*75+2*20-20)*900*6/1000000 | 7.4182 | 44.5095 | 4.536 | Q235B |  |  |  | 6 | C250*75*20*2.5 |  |  |  | 0.044509 |  |  |  | 5.4 |  |  | 44.5095 | 全部计算
[5 empty] | C250*75*20*2.5 | 1900-150 | 1750 | 16 | CZ间 | ((250+2*75+2*20-20)*2.5*1750*0.00000785)*16 | 2*(250+2*75+2*20-20)*1750*16/1000000 | 14.4244 | 230.79 | 23.52 | Q235B |  |  |  | 16 | C250*75*20*2.5 |  |  |  | 0.23079 |  |  |  | 28 |  |  | 230.79 | 全部计算
[5 empty] | C250*75*20*2.5 | 2400-150 | 2250 | 8 |  | ((250+2*75+2*20-20)*2.5*2250*0.00000785)*8 | 2*(250+2*75+2*20-20)*2250*8/1000000 | 18.5456 | 148.365 | 15.12 | Q235B |  |  |  | 8 | C250*75*20*2.5 |  |  |  | 0.14836 |  |  |  | 18 |  |  | 148.365 | 全部计算
[5 empty] | C250*75*20*2.5 | 2100-150-75 | 1875 | 10 |  | ((250+2*75+2*20-20)*2.5*1875*0.00000785)*10 | 2*(250+2*75+2*20-20)*1875*10/1000000 | 15.4547 | 154.5469 | 15.75 | Q235B |  |  |  | 10 | C250*75*20*2.5 |  |  |  | 0.15455 |  |  |  | 18.75 |  |  | 154.5469 | 全部计算
[5 empty] | C250*75*20*2.5 | 3600-150-75 | 3375 | 5 |  | ((250+2*75+2*20-20)*2.5*3375*0.00000785)*5 | 2*(250+2*75+2*20-20)*3375*5/1000000 | 27.8184 | 139.0922 | 14.175 | Q235B |  |  |  | 5 | C250*75*20*2.5 |  |  |  | 0.13909 |  |  |  | 16.875 |  |  | 139.0922 | 全部计算
[5 empty] | C250*75*20*2.5 | 1500-75 | 1425 | 2 |  | ((250+2*75+2*20-20)*2.5*1425*0.00000785)*2 | 2*(250+2*75+2*20-20)*1425*2/1000000 | 11.7456 | 23.4911 | 2.394 | Q235B |  |  |  | 2 | C250*75*20*2.5 |  |  |  | 0.023491 |  |  |  | 2.85 |  |  | 23.4911 | 全部计算
[5 empty] | C250*75*20*2.5 | 3700-150-5 | 3545 | 2 |  | ((250+2*75+2*20-20)*2.5*3545*0.00000785)*2 | 2*(250+2*75+2*20-20)*3545*2/1000000 | 29.2197 | 58.4393 | 5.9556 | Q235B |  |  |  | 2 | C250*75*20*2.5 |  |  |  | 0.058439 |  |  |  | 7.09 |  |  | 58.4393 | 全部计算
[5 empty] | C250*75*20*2.5 | 930+250 | 1180 | 2 |  | ((250+2*75+2*20-20)*2.5*1180*0.00000785)*2 | 2*(250+2*75+2*20-20)*1180*2/1000000 | 9.7261 | 19.4523 | 1.9824 | Q235B |  |  |  | 2 | C250*75*20*2.5 |  |  |  | 0.019452 |  |  |  | 2.36 |  |  | 19.4523 | 全部计算
[24 empty] | 0 |  |  |  | 0
[5 empty] | C250*75*20*2.5 | 7030+250 | 7280 | 4 | D轴CK | ((250+2*75+2*20-20)*2.5*7280*0.00000785)*4 | 2*(250+2*75+2*20-20)*7280*4/1000000 | 60.0054 | 240.0216 | 24.4608 | Q235B |  |  |  | 4 | C250*75*20*2.5 |  |  |  | 0.24002 |  |  |  | 29.12 |  |  | 240.0216 | 全部计算
[5 empty] | C250*75*20*2.5 | 7200-10 | 7190 | 124 | D轴CK | ((250+2*75+2*20-20)*2.5*7190*0.00000785)*124 | 2*(250+2*75+2*20-20)*7190*124/1000000 | 59.2636 | 7348.6833 | 748.9104 | Q235B |  |  |  | 124 | C250*75*20*2.5 |  |  |  | 7.3487 |  |  |  | 891.56 |  |  | 7348.6833 | 全部计算
[5 empty] | C250*75*20*2.5 | 6430+250 | 6680 | 6 | D轴CK | ((250+2*75+2*20-20)*2.5*6680*0.00000785)*6 | 2*(250+2*75+2*20-20)*6680*6/1000000 | 55.0599 | 330.3594 | 33.6672 | Q235B |  |  |  | 6 | C250*75*20*2.5 |  |  |  | 0.33036 |  |  |  | 40.08 |  |  | 330.3594 | 全部计算
[5 empty] | C250*75*20*2.5 | 4650-150 | 4500 | 4 | D轴CK | ((250+2*75+2*20-20)*2.5*4500*0.00000785)*4 | 2*(250+2*75+2*20-20)*4500*4/1000000 | 37.0912 | 148.365 | 15.12 | Q235B |  |  |  | 4 | C250*75*20*2.5 |  |  |  | 0.14836 |  |  |  | 18 |  |  | 148.365 | 全部计算
[5 empty] | C250*75*20*2.5 | 3200-300 | 2900 | 48 | 竖向 | ((250+2*75+2*20-20)*2.5*2900*0.00000785)*48 | 2*(250+2*75+2*20-20)*2900*48/1000000 | 23.9032 | 1147.356 | 116.928 | Q235B |  |  |  | 48 | C250*75*20*2.5 |  |  |  | 1.1474 |  |  |  | 139.2 |  |  | 1147.356 | 全部计算
[5 empty] | C250*75*20*2.5 | 7800 | 7800 | 24 | 7.8mCK | ((250+2*75+2*20-20)*2.5*7800*0.00000785)*24 | 2*(250+2*75+2*20-20)*7800*24/1000000 | 64.2915 | 1542.996 | 157.248 | Q235B |  |  |  | 24 | C250*75*20*2.5 |  |  |  | 1.543 |  |  |  | 187.2 |  |  | 1542.996 | 全部计算
[5 empty] | C250*75*20*2.5 | 4200 | 4200 | 76 | CZ | ((250+2*75+2*20-20)*2.5*4200*0.00000785)*76 | 2*(250+2*75+2*20-20)*4200*76/1000000 | 34.6185 | 2631.006 | 268.128 | Q235B |  |  |  | 76 | C250*75*20*2.5 |  |  |  | 2.631 |  |  |  | 319.2 |  |  | 2631.006 | 全部计算
[5 empty] | C25a | 7200 | 7200 | 1 | MM | 27.41*7200/1000*1 | 0.772*7200*1/1000 | 197.352 | 197.352 | 5.5584 | Q235B |  |  |  | 1 | C25a |  |  |  | 0.19735 |  |  |  | 7.2 |  |  | 197.352 | 全部计算
[5 empty] | C25a | 4800 | 4800 | 2 | MK | 27.41*4800/1000*2 | 0.772*4800*2/1000 | 131.568 | 263.136 | 7.4112 | Q235B |  |  |  | 2 | C25a |  |  |  | 0.26314 |  |  |  | 9.6 |  |  | 263.136 | 全部计算
[5 empty] | C250*75*20*2.5 | 1580+250 | 1830 | 3 | 窗边 | ((250+2*75+2*20-20)*2.5*1830*0.00000785)*3 | 2*(250+2*75+2*20-20)*1830*3/1000000 | 15.0838 | 45.2513 | 4.6116 | Q235B |  |  |  | 3 | C250*75*20*2.5 |  |  |  | 0.045251 |  |  |  | 5.49 |  |  | 45.2513 | 全部计算
[5 empty] | C250*75*20*2.5 | 3050-150 | 2900 | 2 |  | ((250+2*75+2*20-20)*2.5*2900*0.00000785)*2 | 2*(250+2*75+2*20-20)*2900*2/1000000 | 23.9032 | 47.8065 | 4.872 | Q235B |  |  |  | 2 | C250*75*20*2.5 |  |  |  | 0.047807 |  |  |  | 5.8 |  |  | 47.8065 | 全部计算
[5 empty] | C250*75*20*2.5 | 2100-150-75 | 1875 | 16 |  | ((250+2*75+2*20-20)*2.5*1875*0.00000785)*16 | 2*(250+2*75+2*20-20)*1875*16/1000000 | 15.4547 | 247.275 | 25.2 | Q235B |  |  |  | 16 | C250*75*20*2.5 |  |  |  | 0.24727 |  |  |  | 30 |  |  | 247.275 | 全部计算
[5 empty] | C250*75*20*2.5 | 3600-150-75 | 3375 | 2 |  | ((250+2*75+2*20-20)*2.5*3375*0.00000785)*2 | 2*(250+2*75+2*20-20)*3375*2/1000000 | 27.8184 | 55.6369 | 5.67 | Q235B |  |  |  | 2 | C250*75*20*2.5 |  |  |  | 0.055637 |  |  |  | 6.75 |  |  | 55.6369 | 全部计算
[5 empty] | C250*75*20*2.5 | 2700-300 | 2400 | 39 |  | ((250+2*75+2*20-20)*2.5*2400*0.00000785)*39 | 2*(250+2*75+2*20-20)*2400*39/1000000 | 19.782 | 771.498 | 78.624 | Q235B |  |  |  | 39 | C250*75*20*2.5 |  |  |  | 0.7715 |  |  |  | 93.6 |  |  | 771.498 | 全部计算
[5 empty] | C250*75*20*2.5 | 1900-150 | 1750 | 23 |  | ((250+2*75+2*20-20)*2.5*1750*0.00000785)*23 | 2*(250+2*75+2*20-20)*1750*23/1000000 | 14.4244 | 331.7606 | 33.81 | Q235B |  |  |  | 23 | C250*75*20*2.5 |  |  |  | 0.33176 |  |  |  | 40.25 |  |  | 331.7606 | 全部计算
[5 empty] | C250*75*20*2.5 | 2450-150-5 | 2295 | 2 |  | ((250+2*75+2*20-20)*2.5*2295*0.00000785)*2 | 2*(250+2*75+2*20-20)*2295*2/1000000 | 18.9165 | 37.8331 | 3.8556 | Q235B |  |  |  | 2 | C250*75*20*2.5 |  |  |  | 0.037833 |  |  |  | 4.59 |  |  | 37.8331 | 全部计算
[5 empty] | C250*75*20*2.5 | 1580+250 | 1830 | 2 |  | ((250+2*75+2*20-20)*2.5*1830*0.00000785)*2 | 2*(250+2*75+2*20-20)*1830*2/1000000 | 15.0838 | 30.1675 | 3.0744 | Q235B |  |  |  | 2 | C250*75*20*2.5 |  |  |  | 0.030168 |  |  |  | 3.66 |  |  | 30.1675 | 全部计算
[24 empty] | 0 |  |  |  | 0
[5 empty] | C250*75*20*2.5 | 66260-80 | 66180 | 4 | 1轴CK | ((250+2*75+2*20-20)*2.5*66180*0.00000785)*4 | 2*(250+2*75+2*20-20)*66180*4/1000000 | 545.4887 | 2181.9546 | 222.3648 | Q235B |  |  |  | 4 | C250*75*20*2.5 |  |  |  | 2.182 |  |  |  | 264.72 |  |  | 2181.9546 | 全部计算
[5 empty] | C250*75*20*2.5 | 6400 | 6400 | 2 | 1轴CK | ((250+2*75+2*20-20)*2.5*6400*0.00000785)*2 | 2*(250+2*75+2*20-20)*6400*2/1000000 | 52.752 | 105.504 | 10.752 | Q235B |  |  |  | 2 | C250*75*20*2.5 |  |  |  | 0.1055 |  |  |  | 12.8 |  |  | 105.504 | 全部计算
[5 empty] | C250*75*20*2.5 | 17780 | 17780 | 2 | 1轴CK | ((250+2*75+2*20-20)*2.5*17780*0.00000785)*2 | 2*(250+2*75+2*20-20)*17780*2/1000000 | 146.5516 | 293.1033 | 29.8704 | Q235B |  |  |  | 2 | C250*75*20*2.5 |  |  |  | 0.2931 |  |  |  | 35.56 |  |  | 293.1033 | 全部计算
[5 empty] | C250*75*20*2.5 | 56100 | 56100 | 2 | 1轴CK | ((250+2*75+2*20-20)*2.5*56100*0.00000785)*2 | 2*(250+2*75+2*20-20)*56100*2/1000000 | 462.4042 | 924.8085 | 94.248 | Q235B |  |  |  | 2 | C250*75*20*2.5 |  |  |  | 0.92481 |  |  |  | 112.2 |  |  | 924.8085 | 全部计算
[5 empty] | C250*75*20*2.5 | 880 | 880 | 2 | 1轴CK | ((250+2*75+2*20-20)*2.5*880*0.00000785)*2 | 2*(250+2*75+2*20-20)*880*2/1000000 | 7.2534 | 14.5068 | 1.4784 | Q235B |  |  |  | 2 | C250*75*20*2.5 |  |  |  | 0.014507 |  |  |  | 1.76 |  |  | 14.5068 | 全部计算
[5 empty] | C25a | 6400 | 6400 | 1 | MM | 27.41*6400/1000*1 | 0.772*6400*1/1000 | 175.424 | 175.424 | 4.9408 | Q235B |  |  |  | 1 | C25a |  |  |  | 0.17542 |  |  |  | 6.4 |  |  | 175.424 | 全部计算
[5 empty] | C25a | 3600 | 3600 | 2 | MK | 27.41*3600/1000*2 | 0.772*3600*2/1000 | 98.676 | 197.352 | 5.5584 | Q235B |  |  |  | 2 | C25a |  |  |  | 0.19735 |  |  |  | 7.2 |  |  | 197.352 | 全部计算
[5 empty] | C25a | 7210 | 7210 | 1 | MM | 27.41*7210/1000*1 | 0.772*7210*1/1000 | 197.6261 | 197.6261 | 5.5661 | Q235B |  |  |  | 1 | C25a |  |  |  | 0.19763 |  |  |  | 7.21 |  |  | 197.6261 | 全部计算
[5 empty] | C25a | 4800 | 4800 | 2 | MK | 27.41*4800/1000*2 | 0.772*4800*2/1000 | 131.568 | 263.136 | 7.4112 | Q235B |  |  |  | 2 | C25a |  |  |  | 0.26314 |  |  |  | 9.6 |  |  | 263.136 | 全部计算
[5 empty] | C250*75*20*2.5 | 3200-300 | 2900 | 30 | 竖向 | ((250+2*75+2*20-20)*2.5*2900*0.00000785)*30 | 2*(250+2*75+2*20-20)*2900*30/1000000 | 23.9032 | 717.0975 | 73.08 | Q235B |  |  |  | 30 | C250*75*20*2.5 |  |  |  | 0.7171 |  |  |  | 87 |  |  | 717.0975 | 全部计算
[5 empty] | C250*75*20*2.5 | 3600-150-75 | 3375 | 3 |  | ((250+2*75+2*20-20)*2.5*3375*0.00000785)*3 | 2*(250+2*75+2*20-20)*3375*3/1000000 | 27.8184 | 83.4553 | 8.505 | Q235B |  |  |  | 3 | C250*75*20*2.5 |  |  |  | 0.083455 |  |  |  | 10.125 |  |  | 83.4553 | 全部计算
[5 empty] | C250*75*20*2.5 | 1200 | 1200 | 2 |  | ((250+2*75+2*20-20)*2.5*1200*0.00000785)*2 | 2*(250+2*75+2*20-20)*1200*2/1000000 | 9.891 | 19.782 | 2.016 | Q235B |  |  |  | 2 | C250*75*20*2.5 |  |  |  | 0.019782 |  |  |  | 2.4 |  |  | 19.782 | 全部计算
[5 empty] | C250*75*20*2.5 | 900 | 900 | 14 |  | ((250+2*75+2*20-20)*2.5*900*0.00000785)*14 | 2*(250+2*75+2*20-20)*900*14/1000000 | 7.4182 | 103.8555 | 10.584 | Q235B |  |  |  | 14 | C250*75*20*2.5 |  |  |  | 0.10386 |  |  |  | 12.6 |  |  | 103.8555 | 全部计算
[5 empty] | C250*75*20*2.5 | 7800 | 7800 | 61 |  | ((250+2*75+2*20-20)*2.5*7800*0.00000785)*61 | 2*(250+2*75+2*20-20)*7800*61/1000000 | 64.2915 | 3921.7815 | 399.672 | Q235B |  |  |  | 61 | C250*75*20*2.5 |  |  |  | 3.9218 |  |  |  | 475.8 |  |  | 3921.7815 | 全部计算
[5 empty] | C250*75*20*2.5 | 4200 | 4200 | 24 |  | ((250+2*75+2*20-20)*2.5*4200*0.00000785)*24 | 2*(250+2*75+2*20-20)*4200*24/1000000 | 34.6185 | 830.844 | 84.672 | Q235B |  |  |  | 24 | C250*75*20*2.5 |  |  |  | 0.83084 |  |  |  | 100.8 |  |  | 830.844 | 全部计算
[5 empty] | C250*75*20*2.5 | 1900-300 | 1600 | 6 |  | ((250+2*75+2*20-20)*2.5*1600*0.00000785)*6 | 2*(250+2*75+2*20-20)*1600*6/1000000 | 13.188 | 79.128 | 8.064 | Q235B |  |  |  | 6 | C250*75*20*2.5 |  |  |  | 0.079128 |  |  |  | 9.6 |  |  | 79.128 | 全部计算
[5 empty] | C250*75*20*2.5 | 2700-300 | 2400 | 8 |  | ((250+2*75+2*20-20)*2.5*2400*0.00000785)*8 | 2*(250+2*75+2*20-20)*2400*8/1000000 | 19.782 | 158.256 | 16.128 | Q235B |  |  |  | 8 | C250*75*20*2.5 |  |  |  | 0.15826 |  |  |  | 19.2 |  |  | 158.256 | 全部计算
[5 empty] | C250*75*20*2.5 | 2740-300 | 2440 | 4 |  | ((250+2*75+2*20-20)*2.5*2440*0.00000785)*4 | 2*(250+2*75+2*20-20)*2440*4/1000000 | 20.1117 | 80.4468 | 8.1984 | Q235B |  |  |  | 4 | C250*75*20*2.5 |  |  |  | 0.080447 |  |  |  | 9.76 |  |  | 80.4468 | 全部计算
[5 empty] | C250*75*20*2.5 | 3950-150 | 3800 | 5 |  | ((250+2*75+2*20-20)*2.5*3800*0.00000785)*5 | 2*(250+2*75+2*20-20)*3800*5/1000000 | 31.3215 | 156.6075 | 15.96 | Q235B |  |  |  | 5 | C250*75*20*2.5 |  |  |  | 0.15661 |  |  |  | 19 |  |  | 156.6075 | 全部计算
[5 empty] | C250*75*20*2.5 | 5420-300 | 5120 | 5 |  | ((250+2*75+2*20-20)*2.5*5120*0.00000785)*5 | 2*(250+2*75+2*20-20)*5120*5/1000000 | 42.2016 | 211.008 | 21.504 | Q235B |  |  |  | 5 | C250*75*20*2.5 |  |  |  | 0.21101 |  |  |  | 25.6 |  |  | 211.008 | 全部计算
[5 empty] | C250*75*20*2.5 | 1800 | 1800 | 3 |  | ((250+2*75+2*20-20)*2.5*1800*0.00000785)*3 | 2*(250+2*75+2*20-20)*1800*3/1000000 | 14.8365 | 44.5095 | 4.536 | Q235B |  |  |  | 3 | C250*75*20*2.5 |  |  |  | 0.044509 |  |  |  | 5.4 |  |  | 44.5095 | 全部计算
[5 empty] | C250*75*20*2.5 | 1500 | 1500 | 3 |  | ((250+2*75+2*20-20)*2.5*1500*0.00000785)*3 | 2*(250+2*75+2*20-20)*1500*3/1000000 | 12.3638 | 37.0913 | 3.78 | Q235B |  |  |  | 3 | C250*75*20*2.5 |  |  |  | 0.037091 |  |  |  | 4.5 |  |  | 37.0913 | 全部计算
[5 empty] | C250*75*20*2.5 | 900 | 900 | 3 |  | ((250+2*75+2*20-20)*2.5*900*0.00000785)*3 | 2*(250+2*75+2*20-20)*900*3/1000000 | 7.4182 | 22.2547 | 2.268 | Q235B |  |  |  | 3 | C250*75*20*2.5 |  |  |  | 0.022255 |  |  |  | 2.7 |  |  | 22.2547 | 全部计算
[24 empty] | 0 |  |  |  | 0
[5 empty] | C250*75*20*2.5 | 66260-80 | 66180 | 4 | 17轴CK | ((250+2*75+2*20-20)*2.5*66180*0.00000785)*4 | 2*(250+2*75+2*20-20)*66180*4/1000000 | 545.4887 | 2181.9546 | 222.3648 | Q235B |  |  |  | 4 | C250*75*20*2.5 |  |  |  | 2.182 |  |  |  | 264.72 |  |  | 2181.9546 | 全部计算
[5 empty] | C250*75*20*2.5 | 47500 | 47500 | 4 | 17轴CK | ((250+2*75+2*20-20)*2.5*47500*0.00000785)*4 | 2*(250+2*75+2*20-20)*47500*4/1000000 | 391.5187 | 1566.075 | 159.6 | Q235B |  |  |  | 4 | C250*75*20*2.5 |  |  |  | 1.5661 |  |  |  | 190 |  |  | 1566.075 | 全部计算
[5 empty] | C250*75*20*2.5 | 66260-2400*2-4500*3 | 47960 | 2 | 17轴CK | ((250+2*75+2*20-20)*2.5*47960*0.00000785)*2 | 2*(250+2*75+2*20-20)*47960*2/1000000 | 395.3103 | 790.6206 | 80.5728 | Q235B |  |  |  | 2 | C250*75*20*2.5 |  |  |  | 0.79062 |  |  |  | 95.92 |  |  | 790.6206 | 全部计算
[5 empty] | C250*75*20*2.5 | 7800 | 7800 | 20 |  | ((250+2*75+2*20-20)*2.5*7800*0.00000785)*20 | 2*(250+2*75+2*20-20)*7800*20/1000000 | 64.2915 | 1285.83 | 131.04 | Q235B |  |  |  | 20 | C250*75*20*2.5 |  |  |  | 1.2858 |  |  |  | 156 |  |  | 1285.83 | 全部计算
[5 empty] | C250*75*20*2.5 | 8400 | 8400 | 4 |  | ((250+2*75+2*20-20)*2.5*8400*0.00000785)*4 | 2*(250+2*75+2*20-20)*8400*4/1000000 | 69.237 | 276.948 | 28.224 | Q235B |  |  |  | 4 | C250*75*20*2.5 |  |  |  | 0.27695 |  |  |  | 33.6 |  |  | 276.948 | 全部计算
[5 empty] | C250*75*20*2.5 | 4900 | 4900 | 56 |  | ((250+2*75+2*20-20)*2.5*4900*0.00000785)*56 | 2*(250+2*75+2*20-20)*4900*56/1000000 | 40.3883 | 2261.742 | 230.496 | Q235B |  |  |  | 56 | C250*75*20*2.5 |  |  |  | 2.2617 |  |  |  | 274.4 |  |  | 2261.742 | 全部计算
[5 empty] | C25a | 5210 | 5210 | 1 | MM | 27.41*5210/1000*1 | 0.772*5210*1/1000 | 142.8061 | 142.8061 | 4.0221 | Q235B |  |  |  | 1 | C25a |  |  |  | 0.14281 |  |  |  | 5.21 |  |  | 142.8061 | 全部计算
[5 empty] | C25a | 5500 | 5500 | 6 | MK | 27.41*5500/1000*6 | 0.772*5500*6/1000 | 150.755 | 904.53 | 25.476 | Q235B |  |  |  | 6 | C25a |  |  |  | 0.90453 |  |  |  | 33 |  |  | 904.53 | 全部计算
[5 empty] | C25a | 7450 | 7450 | 1 | MM | 27.41*7450/1000*1 | 0.772*7450*1/1000 | 204.2045 | 204.2045 | 5.7514 | Q235B |  |  |  | 1 | C25a |  |  |  | 0.2042 |  |  |  | 7.45 |  |  | 204.2045 | 全部计算
[5 empty] | C25a | 7625 | 7625 | 1 | MM | 27.41*7625/1000*1 | 0.772*7625*1/1000 | 209.0012 | 209.0012 | 5.8865 | Q235B |  |  |  | 1 | C25a |  |  |  | 0.209 |  |  |  | 7.625 |  |  | 209.0012 | 全部计算
[5 empty] | C250*75*20*2.5 | 3200-300 | 2900 | 30 | 竖向 | ((250+2*75+2*20-20)*2.5*2900*0.00000785)*30 | 2*(250+2*75+2*20-20)*2900*30/1000000 | 23.9032 | 717.0975 | 73.08 | Q235B |  |  |  | 30 | C250*75*20*2.5 |  |  |  | 0.7171 |  |  |  | 87 |  |  | 717.0975 | 全部计算
[5 empty] | C250*75*20*2.5 | 2000-300 | 1700 | 22 | 竖向 | ((250+2*75+2*20-20)*2.5*1700*0.00000785)*22 | 2*(250+2*75+2*20-20)*1700*22/1000000 | 14.0122 | 308.2695 | 31.416 | Q235B |  |  |  | 22 | C250*75*20*2.5 |  |  |  | 0.30827 |  |  |  | 37.4 |  |  | 308.2695 | 全部计算
[5 empty] | C250*75*20*2.5 | 800 | 800 | 14 |  | ((250+2*75+2*20-20)*2.5*800*0.00000785)*14 | 2*(250+2*75+2*20-20)*800*14/1000000 | 6.594 | 92.316 | 9.408 | Q235B |  |  |  | 14 | C250*75*20*2.5 |  |  |  | 0.092316 |  |  |  | 11.2 |  |  | 92.316 | 全部计算
[5 empty] | C250*75*20*2.5 | 1630 | 1630 | 2 |  | ((250+2*75+2*20-20)*2.5*1630*0.00000785)*2 | 2*(250+2*75+2*20-20)*1630*2/1000000 | 13.4353 | 26.8705 | 2.7384 | Q235B |  |  |  | 2 | C250*75*20*2.5 |  |  |  | 0.026871 |  |  |  | 3.26 |  |  | 26.8705 | 全部计算
[5 empty] | C250*75*20*2.5 | 2400-150 | 2250 | 4 |  | ((250+2*75+2*20-20)*2.5*2250*0.00000785)*4 | 2*(250+2*75+2*20-20)*2250*4/1000000 | 18.5456 | 74.1825 | 7.56 | Q235B |  |  |  | 4 | C250*75*20*2.5 |  |  |  | 0.074182 |  |  |  | 9 |  |  | 74.1825 | 全部计算
[5 empty] | C250*75*20*2.5 | 2000 | 2000 | 13 |  | ((250+2*75+2*20-20)*2.5*2000*0.00000785)*13 | 2*(250+2*75+2*20-20)*2000*13/1000000 | 16.485 | 214.305 | 21.84 | Q235B |  |  |  | 13 | C250*75*20*2.5 |  |  |  | 0.2143 |  |  |  | 26 |  |  | 214.305 | 全部计算
[5 empty] | C250*75*20*2.5 | 4900-300 | 4600 | 2 |  | ((250+2*75+2*20-20)*2.5*4600*0.00000785)*2 | 2*(250+2*75+2*20-20)*4600*2/1000000 | 37.9155 | 75.831 | 7.728 | Q235B |  |  |  | 2 | C250*75*20*2.5 |  |  |  | 0.075831 |  |  |  | 9.2 |  |  | 75.831 | 全部计算
[24 empty] | 0 |  |  |  | 0
[24 empty] | 0 |  |  |  | 0
[24 empty] | 0 |  |  |  | 0
[24 empty] | 0 |  |  |  | 0
[-] | 钢梯 | [6 empty] | 2 |  |  |  |  | 1695.9056 | 57.6964 | Q235B | [15 empty] | 1695.9056 |  | 钢梯
|  | [-] | 钢梯 |  |  |  |  | 2 |  |  |  | 847.9528 | 1695.9056 | 57.6964 | Q235B | [15 empty] | 1695.9056
|  |  |  | 热轧H型钢 | HW200*200*8*12 |  | 2100 | 1 | LTGZ | 49.9*2100/1000*1 | 1.162*2100/1000*1 | 104.79 | 104.79 | 2.4402 | Q235B |  |  |  | 2 | HW200*200*8*12 |  |  |  | 0.20958 |  |  |  | 4.2 |  |  | 104.79 | 全部计算 |  | 设计不合理，只需一根钢柱
|  |  |  | 热轧H型钢 | HN298*149*5.5*8 |  | 2500 | 1 | LTGL | 32*2500/1000*1 | 1.159*2500/1000*1 | 80 | 80 | 2.8975 | Q235B |  |  |  | 2 | HN298*149*5.5*8 |  |  |  | 0.16 |  |  |  | 5 |  |  | 80 | 全部计算
[5 empty] | -16*350 |  | 350 | 1 | MJ01 | 16*350*350*0.00000785*1 | (16*350*2+16*350*2+350*350*2)*1/1000000 | 15.386 | 15.386 | 0.2674 | Q235B |  |  |  | 2 |  | 钢板 t=16 |  |  |  | 0.030772 |  |  |  | 0.245 | 16 | 15.386 | 全部计算
[5 empty] | D12 |  | 350 | 9 | MJ01 | 0.00617*12^2*350/1000*9 | 3.1416*12*350*9/1000000 | 0.31097 | 2.7987 | 0.11875 | Q235B |  |  |  | 18 | D12 |  |  |  | 0.0055974 |  |  |  | 6.3 |  |  | 2.7987 | 全部计算
[5 empty] | -14*200 |  | 350 | 2 | MJ02 | 14*200*350*0.00000785*2 | (14*200*2+14*350*2+200*350*2)*2/1000000 | 7.693 | 15.386 | 0.3108 | Q235B |  |  |  | 4 |  | 钢板 t=14 |  |  |  | 0.030772 |  |  |  | 0.28 | 14 | 15.386 | 全部计算
[5 empty] | D12 | 250+350*2 | 950 | 2 | MJ02 | 0.00617*12^2*950/1000*2 | 3.1416*12*950*2/1000000 | 0.84406 | 1.6881 | 0.071628 | Q235B |  |  |  | 4 | D12 |  |  |  | 0.0033762 |  |  |  | 3.8 |  |  | 1.6881 | 全部计算
[5 empty] | HN298*149*5.5*8 |  | 4397.7849 | 2 | LTL01 | 32*4398/1000*2 | 1.159*4398/1000*2 | 140.736 | 281.472 | 10.1946 | Q235B |  |  |  | 4 | HN298*149*5.5*8 |  |  |  | 0.56294 |  |  |  | 17.5911 |  |  | 281.472 | 全部计算
[5 empty] | HN298*149*5.5*8 |  | 5412.9814 | 2 | LTL02 | 32*5413/1000*2 | 1.159*5413/1000*2 | 173.216 | 346.432 | 12.5473 | Q235B |  |  |  | 4 | HN298*149*5.5*8 |  |  |  | 0.69286 |  |  |  | 21.6519 |  |  | 346.432 | 全部计算
[24 empty] | 0 |  |  |  | 0
[-] | 钢天沟 | [6 empty] | 2 |  |  |  |  | 5471.7 | 461.392 | 304 | [15 empty] | 5471.7 |  | 钢板天沟
|  | [-] | 钢天沟 |  |  |  |  | 2 |  |  |  | 2735.85 | 5471.7 | 461.392 | 304 | [15 empty] | 5471.7
[5 empty] | B3*1000 |  | 115000 | 1 |  | 3*1000*115000*0.00000793*1 | (3*1000*2+3*115000*2+1000*115000*2)*1/1000000 | 2735.85 | 2735.85 | 230.696 | 304 |  |  |  | 2 |  | 不锈钢 t=3 |  |  |  | 5.4717 |  |  |  | 230 | 3 | 2735.85 | 全部计算
[24 empty] | 0 |  |  |  | 0
[24 empty] | 0 |  |  |  | 0
[24 empty] | 0 |  |  |  | 0
[-] | 屋面风帽支架 | [6 empty] | 1 |  |  |  |  | 5532.849 | 338.697 | Q235B | [15 empty] | 5532.849 |  | 钢支架
|  | [-] | 支架 |  |  |  |  | 1 |  |  |  | 5532.849 | 5532.849 | 338.697 | Q235B | [15 empty] | 5532.849
[5 empty] | C250*75*20*2.5 |  | 7000 | 2 | 梁 | ((250+2*75+2*20-20)*2.5*7000*0.00000785)*2 | 2*(250+2*75+2*20-20)*7000*2/1000000 | 57.6975 | 115.395 | 11.76 | Q235B |  |  |  | 2 | C250*75*20*2.5 |  |  |  | 0.11539 |  |  |  | 14 |  |  | 115.395 | 全部计算
[5 empty] | C250*75*20*2.5 |  | 7200 | 28 | 梁 | ((250+2*75+2*20-20)*2.5*7200*0.00000785)*28 | 2*(250+2*75+2*20-20)*7200*28/1000000 | 59.346 | 1661.688 | 169.344 | Q235B |  |  |  | 28 | C250*75*20*2.5 |  |  |  | 1.6617 |  |  |  | 201.6 |  |  | 1661.688 | 全部计算
|  |  |  | 角钢 | L100*6 |  | 800 | 30 | 中部 | 9.366*800/1000*30 | 0.393*800*30/1000 | 7.4928 | 224.784 | 9.432 | Q235B |  |  |  | 30 | L100*6 |  |  |  | 0.22478 |  |  |  | 24 |  |  | 224.784 | 全部计算
[5 empty] | L100*6 |  | 800 | 348 | 2根支柱+顶框架 | 9.366*800/1000*348 | 0.393*800*348/1000 | 7.4928 | 2607.4944 | 109.4112 | Q235B |  |  |  | 348 | L100*6 |  |  |  | 2.6075 |  |  |  | 278.4 |  |  | 2607.4944 | 全部计算
[5 empty] | L100*6 |  | 850 | 116 | 2根支柱 | 9.366*850/1000*116 | 0.393*850*116/1000 | 7.9611 | 923.4876 | 38.7498 | Q235B |  |  |  | 116 | L100*6 |  |  |  | 0.92349 |  |  |  | 98.6 |  |  | 923.4876 | 全部计算
[24 empty] | 0 |  |  |  | 0
[-] | 检修爬梯 | [6 empty] | 1 |  |  |  |  | 500 | 0 | Q235B | [15 empty] | 0 |  | 钢梯
|  | [-] | 爬梯 |  |  |  |  | 1 |  |  |  | 500 | 500 | 0 | Q235B | [15 empty] | 0
[9 empty] | 图集重量 | 500 |  |  | 500 |  | Q235B | [8 empty] | 0 |  |  |  | 0
[24 empty] | 0 |  |  |  | 0
[24 empty] | 0 |  |  |  | 0
[24 empty] | 0 |  |  |  | 0
[24 empty] | 0 |  |  |  | 0
[-] | 钢雨棚 | [6 empty] | 1 |  |  |  |  | 844.4936 | 66.3768 | Q235B | [15 empty] | 844.4936 |  | 零星钢构件
|  | [-] | 雨棚 |  |  |  |  | 1 |  |  |  | 844.4936 | 844.4936 | 66.3768 | Q235B | [15 empty] | 844.4936
[5 empty] | H250*150*5*6 |  | 1260 | 12 |  | ((250-2*6)*5*1260+150*6*1260*2)*0.00000785*12 | (((250-2*6)*1260)*2+150*1260*4- 5*1260*2+6*1260*4)*12/1000000 | 29.5741 | 354.8891 | 16.4808 | Q235B |  |  |  | 12 |  | 钢板 t=5 | 钢板 t=6 |  |  | 0.14124 | 0.21365 |  |  |  |  | 354.8891 | 全部计算
[5 empty] | C250*75*20*2.5 |  | 4800 | 6 |  | ((250+2*75+2*20-20)*2.5*4800*0.00000785)*6 | 2*(250+2*75+2*20-20)*4800*6/1000000 | 39.564 | 237.384 | 24.192 | Q235B |  |  |  | 6 | C250*75*20*2.5 |  |  |  | 0.23738 |  |  |  | 28.8 |  |  | 237.384 | 全部计算
[5 empty] | C250*75*20*2.5 |  | 5100 | 6 |  | ((250+2*75+2*20-20)*2.5*5100*0.00000785)*6 | 2*(250+2*75+2*20-20)*5100*6/1000000 | 42.0367 | 252.2205 | 25.704 | Q235B |  |  |  | 6 | C250*75*20*2.5 |  |  |  | 0.25222 |  |  |  | 30.6 |  |  | 252.2205 | 全部计算
[24 empty] | 0 |  |  |  | 0

## 通用计算簿
通用计算簿
工程名称：AC案例工程
分项名称 |  | 部位/编号 | 材料参数 | 计算公式 | 结果 | 单位 | 清单项目名称
[-] | 楼承板 |  | YX51-253-760型楼承板 1.1mm厚 |  | 363.0479 | ㎡
|  | 平台处 |  | （6.43+1.6+0.1）*（22+22.63）-2.7*4.9*2【楼梯洞口】 | 336.3819
|  | 钢梯 |  | （4.24*1.2+1.33*2.5+4.1*1.2）*2 | 26.666
[-] | 栓钉 |  | M16*120 |  | 1212.802 | 个
|  | 平台 |  | （7/0.253+1）*22+（44.63/0.3+1）*3 | 1079.9957
|  | 钢梯 |  | 4.2/0.253*4*2 | 132.8063
[-] | 屋面板 |  | 470型屋面复合双层板 |  | 6281.16 | ㎡ |  | 7541.16
|  |  |  | 33*114.26*2 | 7541.16
|  |  |  | -1260【扣除采光带】 | -1260
[-] | 采光带 |  |  |  | 1260 | ㎡
|  |  |  | 1.5*30*28 | 1260
[-] | 屋面风帽 |  |  |  | 58 | 个
|  |  |  | 58 | 58
[-] | 屋面通风机洞口 |  |  |  | 6 | 个
|  |  |  | 6 | 6
[-] | 墙面板 |  |  |  | 2927.852 | ㎡
|  |  |  | 115*（11.6-0.6）*2+67*11*2 | 4004
|  |  | 扣除门【0.6墙体不扣】 | -（4.2*4.2*4+4.5*4.9*3+4.2*3*2） | -161.91
|  |  | 扣除窗 | -（2.4*7.8*14+41.4*0.9+45.9*0.9+15.32*0.9+17.1*0.9*3+20.9*0.9*3+2.4*1.2*6+0.8*4.2*96+4.2*1.2+0.8*7.8*18） | -914.238
[-] | 雨棚板 |  |  |  | 35.64 | ㎡
|  |  |  | 1.2*4.8*3+1.2*5.1*3 | 35.64

## 采购清单
采购清单
工程名称：AC案例工程
序号 | 材料名称 | 材质/参数 | 数量 | 单位 | 单价 | 型钢米数 | 备注
1 | 不锈钢 t=3 | 304 | 5.4717 | 吨
2 | M16*60 | 10.9S | 256 | 套
3 | M20*60 | 10.9S | 90 | 套
4 | M20*70 | 10.9S | 468 | 套
5 | M20*75 | 10.9S | 1454 | 套
6 | M22*75 | 10.9S | 204 | 套
7 | C250*75*20*2.5 | Q235B | 96.7241 | 吨 |  | 11734.8
8 | C25a | Q235B | 3.6755 | 吨 |  | 134.095
9 | D114*4 | Q235B | 8.5177 | 吨 |  | 785.01
10 | D12 | Q235B | 2.6446 | 吨 |  | 2976.5
11 | D140*3 | Q235B | 1.0979 | 吨 |  | 108.32
12 | D165*5 | Q235B | 2.8453 | 吨 |  | 144.2221
13 | D24 | Q235B | 0.16419 | 吨 |  | 46.2
14 | D25 | Q235B | 2.961 | 吨 |  | 767.8542
15 | D32*2.5 | Q235B | 0.75657 | 吨 |  | 416
16 | D36 | Q235B | 0.16049 | 吨 |  | 20.07
17 | D39 | Q235B | 2.1622 | 吨 |  | 230.4
18 | D42 | Q235B | 0.096649 | 吨 |  | 8.88
19 | D45 | Q235B | 0.88272 | 吨 |  | 70.65
20 | D48 | Q235B | 1.1395 | 吨 |  | 80.16
21 | D89*3 | Q235B | 0.93734 | 吨 |  | 147.3279
22 | HN298*149*5.5*8 | Q235B | 1.4158 | 吨 |  | 44.2431
23 | HW200*200*8*12 | Q235B | 0.20958 | 吨 |  | 4.2
24 | L100*6 | Q235B | 3.7558 | 吨 |  | 401
25 | L50*5 | Q235B | 2.4309 | 吨 |  | 644.8
26 | 钢板 t=5 | Q235B | 0.32044 | 吨
27 | 钢板 t=6 | Q235B | 0.94479 | 吨
28 | 钢板 t=8 | Q235B | 0.35815 | 吨
29 | 钢板 t=10 | Q235B | 0.85251 | 吨
30 | 钢板 t=14 | Q235B | 0.030772 | 吨
31 | 钢板 t=16 | Q235B | 0.030772 | 吨
32 | 钢板 t=20 | Q235B | 0.35155 | 吨
33 | HN350*175*7*11 | Q345B | 7.5053 | 吨 |  | 151.93
34 | HN446*199*8*12 | Q345B | 8.2351 | 吨 |  | 126.5
35 | 钢板 t=6 | Q345B | 18.9244 | 吨
36 | 钢板 t=8 | Q345B | 43.6911 | 吨
37 | 钢板 t=10 | Q345B | 10.5854 | 吨
38 | 钢板 t=12 | Q345B | 13.2736 | 吨
39 | 钢板 t=16 | Q345B | 0.46761 | 吨
40 | 钢板 t=18 | Q345B | 40.354 | 吨
41 | M16*50 |  | 944 | 套
42 | M24 |  | 180 | 套
43 | M24*80 |  | 164 | 套
44 | m24花篮螺栓 |  | 82 | 套
45 | M36 |  | 54 | 套
46 | M39 |  | 576 | 套
47 | M42 |  | 36 | 套
48 | M45 |  | 270 | 套
49 | M48 |  | 288 | 套
50 | 楼承板 | YX51-253-760型楼承板 1.1mm厚 | 363.0479 | ㎡
51 | 栓钉 | M16*120 | 1212.802 | 个
52 | 屋面板 | 470型屋面复合双层板 | 6281.16 | ㎡
53 | 采光带 |  | 1260 | ㎡
54 | 屋面风帽 |  | 58 | 个
55 | 屋面通风机洞口 |  | 6 | 个
56 | 墙面板 |  | 2927.852 | ㎡
57 | 雨棚板 |  | 35.64 | ㎡

## options (hidden)
L20*3
L20*4
L25*3
L25*4
L30*3
L30*4
L36*3
L36*4
L36*5
L40*3
L40*4
L40*5
L45*3
L45*4
L45*5
L45*6
L50*3
L50*4
L50*5
L50*6
L56*3
L56*4
L56*5
L56*6
L56*7
L56*8
L60*5
L60*6
L60*7
L60*8
L63*4
L63*5
L63*6
L63*7
L63*8
L63*10
L70*4
L70*5
L70*6
L70*7
L70*8
L75*5
L75*6
L75*7
L75*8
L75*9
L75*10
L80*5
L80*6
L80*7
L80*8
L80*9
L80*10
L90*6
L90*7
L90*8
L90*9
L90*10
L90*12
L100*6
L100*7
L100*8
L100*9
L100*10
L100*12
L100*14
L100*16
L110*7
L110*8
L110*10
L110*12
L110*14
L125*8
L125*10
L125*12
L125*14
L125*16
L140*10
L140*12
L140*14
L140*16
L150*8
L150*10
L150*12
L150*14
L150*15
L150*16
L160*10
L160*12
L160*14
L160*16
L180*12
L180*14
L180*16
L180*18
L200*14
L200*16
L200*18
L200*20
L200*24
L220*16
L220*18
L220*20
L220*22
L220*24
L220*26
L250*18
L250*20
L250*24
L250*26
L250*28
L250*30
L250*32
L250*35
L25*16*3
L25*16*4
L32*20*3
L32*20*4
L40*25*3
L40*25*4
L45*28*3
L45*28*4
L50*32*3
L50*32*4
L56*36*3
L56*36*4
L56*36*5
L63*40*4
L63*40*5
L63*40*6
L63*40*7
L70*45*4
L70*45*5
L70*45*6
L70*45*7
L75*50*5
L75*50*6
L75*50*8
L75*50*10
L80*50*5
L80*50*6
L80*50*7
L80*50*8
L90*56*5
L90*56*6
L90*56*7
L90*56*8
L100*63*6
L100*63*7
L100*63*8
L100*63*10
L100*80*6
L100*80*7
L100*80*8
L100*80*10
L110*70*6
L110*70*7
L110*70*8
L110*70*10
L125*80*7
L125*80*8
L125*80*10
L125*80*12
L140*90*8
L140*90*10
L140*90*12
L140*90*14
L150*90*8
L150*90*10
L150*90*12
L150*90*14
L150*90*15
L150*90*16
L160*100*10
L160*100*12
L160*100*14
L160*100*16
L180*110*10
L180*110*12
L180*110*14
L180*110*16
L200*125*12
L200*125*14
L200*125*16
L200*125*18

## 型钢采购清单
型钢采购清单
工程名称：AC案例工程
序号 | 品名 | 截面型号 | 材质 | 总长度(m) | 总重量(T) | 定尺长度(m) | 采购数量(根)
1 | 圆钢 | D42 | Q235B | 8.88 | 0.096649 | 9 | 1
2 | 圆钢 | D36 | Q235B | 20.07 | 0.16049 | 9 | 3
3 | 圆钢 | D24 | Q235B | 46.2 | 0.16419 | 9 | 6
4 | 圆钢 | D48 | Q235B | 80.16 | 1.1395 | 9 | 9
5 | 圆钢 | D39 | Q235B | 230.4 | 2.1622 | 9 | 26
6 | 圆钢 | D45 | Q235B | 70.65 | 0.88272 | 9 | 8
7 | 热轧H型钢 | HN350*175*7*11 | Q345B | 151.93 | 7.5053 | 12 | 13
8 | 热轧H型钢 | HN446*199*8*12 | Q345B | 126.5 | 8.2351 | 12 | 11
9 | 圆管 | D114*4 | Q235B | 785.01 | 8.5177 | 6 | 131
10 | 圆钢 | D25 | Q235B | 767.8542 | 2.961 | 9 | 86
11 | 圆管 | D140*3 | Q235B | 108.32 | 1.0979 | 6 | 19
12 | 圆管 | D89*3 | Q235B | 147.3279 | 0.93734 | 6 | 25
13 | 圆管 | D165*5 | Q235B | 144.2221 | 2.8453 | 6 | 25
14 | 圆钢 | D12 | Q235B | 2976.5 | 2.6446 | 9 | 331
15 | 圆管 | D32*2.5 | Q235B | 416 | 0.75657 | 6 | 70
16 | 角钢 | L50*5 | Q235B | 644.8 | 2.4309 | 6 | 108
17 | C型钢 | C250*75*20*2.5 | Q235B | 11734.8 | 96.7241 | 不定尺 | 按总长
18 | 槽钢 | C25a | Q235B | 134.095 | 3.6755 | 6 | 23
19 | 热轧H型钢 | HW200*200*8*12 | Q235B | 4.2 | 0.20958 | 12 | 1
20 | 热轧H型钢 | HN298*149*5.5*8 | Q235B | 44.2431 | 1.4158 | 12 | 4
21 | 角钢 | L100*6 | Q235B | 401 | 3.7558 | 6 | 67
Note on H3: 采购数量未考虑套料，以总长度除以定尺长度加1粗略计算，仅供参考！

## 螺栓采购清单
螺栓配件采购清单
工程名称：AC案例工程
序号 | 规格型号 | 等级 | 总数量(套) | 备注
1 | M42 |  | 36
2 | M36 |  | 54
3 | M24 |  | 180
4 | M48 |  | 288
5 | M39 |  | 576
6 | M45 |  | 270
7 | M20*75 | 10.9S | 1454
8 | M22*75 | 10.9S | 204
9 | M20*70 | 10.9S | 468
10 | M20*60 | 10.9S | 90
11 | M16*50 |  | 944
12 | m24花篮螺栓 |  | 82
13 | M24*80 |  | 164
14 | M16*60 | 10.9S | 256

## 常规报价表(1)
钢结构工程报价表(1)
工程名称：AC案例工程 |  |  |  |  | 建筑面积：8086.78㎡
序号 | 项目名称 | 项目特征 | 单位 | 工程量 | 单价 | 合价 | 备注
一 | 结构部分 |  |  |  |  | 0
1 | 地脚螺栓 | Q235B | 吨 | 5.0786 |  | 0
2 | 钢梁 | Q345B | 吨 | 73.3413 |  | 0
3 | 平台梁 | Q345B | 吨 | 16.0776 |  | 0
4 | 吊车梁 | Q345B | 吨 | 53.6176 |  | 0
5 | 钢支撑 | Q235B | 吨 | 24.2189 |  | 0
6 | 钢檩条 | Q235B | 吨 | 98.1329 |  | 0
7 | 钢梯 | Q235B | 吨 | 1.6959 |  | 0
8 | 钢天沟 | 304 | 吨 | 5.4717 |  | 0
9 | 屋面风帽支架 | Q235B | 吨 | 5.5328 |  | 0
10 | 检修爬梯 | Q235B | 吨 | 0.5 |  | 0
11 | 钢雨棚 | Q235B | 吨 | 0.84449 |  | 0
12 | 钢结构防腐油漆 |  | 吨 |  |  | 0
13 | 钢结构防火涂料 |  | m2 |  |  | 0
二 | 紧固件部分 |  |  |  |  | 0
1 | M42 |  | 套 | 36 |  | 0
2 | M36 |  | 套 | 54 |  | 0
3 | M24 |  | 套 | 180 |  | 0
4 | M48 |  | 套 | 288 |  | 0
5 | M39 |  | 套 | 576 |  | 0
6 | M45 |  | 套 | 270 |  | 0
7 | M20*75 | 10.9S | 套 | 1454 |  | 0
8 | M22*75 | 10.9S | 套 | 204 |  | 0
9 | M20*70 | 10.9S | 套 | 468 |  | 0
10 | M20*60 | 10.9S | 套 | 90 |  | 0
11 | M16*50 |  | 套 | 944 |  | 0
12 | m24花篮螺栓 |  | 套 | 82 |  | 0
13 | M24*80 |  | 套 | 164 |  | 0
14 | M16*60 | 10.9S | 套 | 256 |  | 0
三 | 围护部分 |  |  |  |  | 0
1 | 楼承板 | YX51-253-760型楼承板 1.1mm厚 | ㎡ | 363.0479 |  | 0
2 | 栓钉 | M16*120 | 个 | 1212.802 |  | 0
3 | 屋面板 | 470型屋面复合双层板 | ㎡ | 6281.16 |  | 0
4 | 采光带 |  | ㎡ | 1260 |  | 0
5 | 屋面风帽 |  | 个 | 58 |  | 0
6 | 屋面通风机洞口 |  | 个 | 6 |  | 0
7 | 墙面板 |  | ㎡ | 2927.852 |  | 0
8 | 雨棚板 |  | ㎡ | 35.64 |  | 0
9 | 屋面辅材 |  | m2 |  |  | 0
10 | 墙面辅材 |  | m2 |  |  | 0
四 | 安装部分 |  |  |  |  | 0
1 | 主体结构 |  | 吨 |  |  | 0
2 | 屋面系统 |  | ㎡ |  |  | 0
3 | 墙面系统 |  | ㎡ |  |  | 0
五 | 其他费用 |  |  |  |  | 0
1 | 运输费
2 | 检测费
3 | 其他费
六 | 直接费合计 | 一+二+三+四+五 |  |  |  | 0
七 | 管理费 | 基数：六 |  |  |  | 0
八 | 利润 | 基数：六 |  |  |  | 0
九 | 增值税 | 基数：六*30% |  |  |  | 0
十 | 工程总造价 | 六+七+八+九 |  |  |  | 0
| 总造价人民币大写： |  |  |  |  | 零元整
| 编制： |  | 审核： |  |  | 审批：
报价单位（章）
报价日期：

## 分部分项工程和单价措施项目清单与计价表(1)
分部分项工程和单价措施项目清单与计价表(1)
工程名称：AC案例工程
序号 | 项目编码 | 项目名称 | 项目特征描述 | 计量单位 | 工程量 | 金额(元)
[6 empty] | 综合单价 | 合价 | 其中
暂估价
1 | 010516001001 | 螺栓 | 1.螺栓种类 2.规格 | t | 5.0786 | 0 | 0
2 | 010604001001 | 钢梁 | 1.梁类型 2.钢材品种、规格 3.单根质量 4.螺栓种类 5.安装高度 6.探伤要求 7.防火要求 | t | 73.3413 | 0 | 0
3 | 010604001002 | 钢梁 | 1.梁类型 2.钢材品种、规格 3.单根质量 4.螺栓种类 5.安装高度 6.探伤要求 7.防火要求 | t | 16.0776 | 0 | 0
4 | 010604002001 | 钢吊车梁 | 1.钢材品种、规格 2.单根质量 3.螺栓种类 4.安装高度 5.探伤要求 6.防火要求 | t | 53.6176 | 0 | 0
5 | 010606001001 | 钢支撑、钢拉条 | 1.钢材品种、规格 2.构件类型 3.安装高度 4.螺栓种类 5.探伤要求 6.防火要求 | t | 24.2189 | 0 | 0
6 | 010606002001 | 钢檩条 | 1.钢材品种、规格 2.构件类型 3.单根质量 4.安装高度 5.螺栓种类 6.探伤要求 7.防火要求 | t | 98.1329 | 0 | 0
7 | 010606008001 | 钢梯 | 1.钢材品种、规格 2.钢梯形式 3.螺栓种类 4.防火要求 | t | 1.6959 | 0 | 0
8 | 010606011001 | 钢板天沟 | 1.钢材品种、规格 2.漏斗、天沟形式 3.安装高度 4.探伤要求 | t | 5.4717 | 0 | 0
9 | 010606012001 | 钢支架 | 1.钢材品种、规格 2.安装高度 3.防火要求 | t | 5.5328 | 0 | 0
10 | 010606008002 | 钢梯 | 1.钢材品种、规格 2.钢梯形式 3.螺栓种类 4.防火要求 | t | 0.5 | 0 | 0
11 | 010606013001 | 零星钢构件 | 1.构件名称 2.钢材品种、规格 | t | 0.84449 | 0 | 0
总 计 | [6 empty] | 0

## 钢板采购分析
钢板采购分析
工程名称：AC案例工程 | [9 empty] | 总利用率 | 85.74%
提取工程大板数据 | [6 empty] | 分析结果
编号 | 厚度(mm) | 宽度(mm) | 长度(mm) | 数量(块) | 重量(T) | 材质 | 板宽(mm) | 板长(mm) | 数量(块) | 重量(T) | 利用率
B-1 | 6 | 384 | 11257 | 17 | 3.4612 | Q345B | 1500 | 11277 | 6 | 4.7803 | 72.53% | 348 | 5 | 732 | 348 | 5 | 348 | 3 |  |  | 384×10757×1块[B-2] |  |  | 1.1184 |  |  | 6×384×520×1 |  |  |  | 0.0094049 |  |  | 1.109
B-2 | 6 | 384 | 10757 | 16 | 3.1129 | Q345B | 1500 | 10777 | 6 | 4.5684 | 68.27% | 348 | 5 | 1116 | 348 | 5 | 248 | 3 |  |  | 484-384×5739×2块[B-3] |  |  | 1.2151 |  |  | 6×484-384×5038×2 |  |  |  | 0.20597 |  |  | 1.0091
B-3 | 6 | 484-384 | 5739 | 15 | 1.7597 | Q345B | 1500 | 5759 | 8 | 3.255 | 54.25% | 632 | 7 | 1016 | 632 | 7 | 148 | 2 |  |  | 484-384×5238×2块[B-6] |  |  | 1.275 |  |  | 6×484-384×521×2 |  |  |  | 0.0213 |  |  | 1.2537
B-4 | 6 | 664-384 | 5658 | 17 | 2.3739 | Q345B | 1500 | 5678 | 9 | 3.6104 | 65.99% | 452 | 8 | 836 | 452 | 8 | 836 | 2 | [5 empty] | 1.2281 | [9 empty] | 1.2281
B-5 | 6 | 663-380 | 5408 | 17 | 2.2582 | Q345B | 1500 | 5428 | 9 | 3.4514 | 65.67% | 457 | 8 | 837 | 457 | 8 | 837 | 2 | [5 empty] | 1.1849 | [9 empty] | 1.1849
B-6 | 6 | 484-384 | 5238 | 15 | 1.6061 | Q345B | 1500 | 5258 | 8 | 2.9718 | 54.25% | 632 | 7 | 1016 | 632 | 7 | 1016 | 2 | [5 empty] | 1.3596 | [9 empty] | 1.3596
B-7 | 8 | 200 | 11257 | 34 | 4.8072 | Q345B | 1500 | 11277 | 5 | 5.3115 | 90.67% | 100 | 4 | 300 | 100 | 4 | 100 | 7 |  |  | 200×10756×1块[B-8] |  |  | 0.36064 |  |  | 8×200×521×1 |  |  |  | 0.0065438 |  |  | 0.3541
B-8 | 8 | 200 | 10756 | 33 | 4.4581 | Q345B | 1500 | 10776 | 5 | 5.0755 | 88% | 100 | 4 | 500 | 100 | 4 | 100 | 7 |  |  | 200×5739×2块[B-14] |  |  | 0.4649 |  |  | 8×200×5037×2 |  |  |  | 0.12653 |  |  | 0.33837
B-9 | 8 | 564 | 7190 | 56 | 14.2612 | Q345B | 1500 | 7210 | 28 | 19.0171 | 75.2% | 372 | 28 | 0 | 372 | 0 | 0 | 2 | 200×5739×15块[B-14] | 200×5715×12块[B-15] |  |  |  | 2.6831 | 8×200×1471×15 | 8×200×1495×12 |  |  | 0.27714 | 0.22533 |  |  | 2.1806 |  | 172
B-10 | 8 | 564 | 7030 | 4 | 0.99599 | Q345B | 1500 | 7050 | 2 | 1.3282 | 75.2% | 372 | 2 | 0 | 372 | 0 | 0 | 2 | 200×5715×2块[B-15] |  |  |  |  | 0.18584 | 8×200×1335×2 |  |  |  | 0.033535 |  |  |  | 0.1523 |  | 172
B-11 | 8 | 564 | 6430 | 12 | 2.7329 | Q345B | 1500 | 6450 | 6 | 3.6455 | 75.2% | 372 | 6 | 0 | 372 | 0 | 0 | 2 | 200×5715×3块[B-15] | 200×5239×2块[B-20] |  |  |  | 0.47614 | 8×200×735×3 | 8×200×1211×2 |  |  | 0.027695 | 0.03042 |  |  | 0.41802 |  | 172
B-12 | 8 | 756-384 | 5779 | 2 | 0.41373 | Q345B | 1500 | 5799 | 1 | 0.54627 | 76% | 360 | 1 | 0 | 360 | 0 | 0 | 2 | 200×5239×1块[B-20] |  |  |  |  | 0.065302 | 8×200×560×1 |  |  |  | 0.0070336 |  |  |  | 0.058268 |  | 160
B-13 | 8 | 755-384 | 5779 | 15 | 3.1003 | Q345B | 1500 | 5799 | 8 | 4.3701 | 71.19% | 361 | 7 | 745 | 361 | 0 | 145 | 2 | 200×5239×7块[B-20] |  | 200×5239×3块[B-20] |  |  | 0.67979 | 8×200×560×7 |  | 8×200×560×3 |  | 0.049235 |  | 0.021101 |  | 0.41043 | 0.19902 | 161
B-14 | 8 | 200 | 5739 | 0 | 0 | Q345B | 1500 | 5759 |  | 0 |  | 361 | 0 | 145 | 0 | 0 | 0 | 7 | [5 empty] | 0
B-15 | 8 | 200 | 5715 | 0 | 0 | Q345B | 1500 | 5735 |  | 0 |  | 361 | 0 | 145 | 0 | 0 | 0 | 7 | [5 empty] | 0
B-16 | 8 | 751-384 | 5665 | 17 | 3.4322 | Q345B | 1500 | 5685 | 9 | 4.8197 | 71.46% | 365 | 8 | 749 | 365 | 0 | 149 | 2 | 200×5239×4块[B-20] | 200×5215×3块[B-21] |  | 200×5215×3块[B-21] |  | 0.66709 | [8 empty] | 0.47126 | 0.19582 | 165
B-17 | 8 | 752-384 | 5414 | 2 | 0.38624 | Q345B | 1500 | 5434 | 1 | 0.51188 | 75.73% | 364 | 1 | 0 | 364 | 0 | 0 | 2 | 200×5215×1块[B-21] |  |  |  |  | 0.055966 | [8 empty] | 0.055966 |  | 164
B-18 | 8 | 751-384 | 5414 | 15 | 2.8942 | Q345B | 1500 | 5434 | 8 | 4.0951 | 70.94% | 365 | 7 | 749 | 365 | 0 | 149 | 2 | 200×5215×7块[B-21] |  | 200×5215×3块[B-21] |  |  | 0.58133 | [8 empty] | 0.39415 | 0.18718 | 165
B-19 | 8 | 753-384 | 5278 | 17 | 3.2034 | Q345B | 1500 | 5298 | 9 | 4.4916 | 71.59% | 363 | 8 | 747 | 363 | 8 | 747 | 2 | [5 empty] | 1.2761 | [9 empty] | 1.2761
B-20 | 8 | 200 | 5239 | 0 | 0 | Q345B | 1500 | 5259 |  | 0 |  | 363 | 8 | 747 | 0 | 0 | 0 | 7 | [5 empty] | 0
B-21 | 8 | 200 | 5215 | 0 | 0 | Q345B | 1500 | 5235 |  | 0 |  | 363 | 8 | 747 | 0 | 0 | 0 | 7 | [5 empty] | 0
B-22 | 10 | 200 | 11153 | 2 | 0.3502 | Q345B | 1500 | 11173 | 1 | 1.3156 | 26.67% | 0 | 0 | 1100 | 0 | 0 | 0 | 7 |  |  | 200×10903×2块[B-23] | 250×5700×2块[B-24] | 200×5402×2块[B-28] | 0.21482 |  |  |  | 10×250×5473×2 |  |  |  | 0.21482
B-23 | 10 | 200 | 10903 | 0 | 0 | Q345B | 1500 | 10923 |  | 0 |  | 0 | 0 | 0 | 0 | 0 | 0 | 7 | [5 empty] | 0
B-24 | 10 | 250 | 5700 | 15 | 1.6779 | Q345B | 1500 | 5720 | 3 | 2.0206 | 83.33% | 0 | 0 | 750 | 0 | 0 | 0 | 6 |  |  | 250×5658×3块[B-25] |  |  | 0
B-25 | 10 | 250 | 5658 | 14 | 1.5545 | Q345B | 1500 | 5678 | 3 | 2.0058 | 77.78% | 0 | 0 | 1000 | 0 | 0 | 0 | 6 |  |  | 250×5415×4块[B-26] |  |  | 0
B-26 | 10 | 250 | 5415 | 13 | 1.3815 | Q345B | 1500 | 5435 | 3 | 1.9199 | 72.22% | 0 | 0 | 1250 | 0 | 0 | 0 | 6 |  |  | 250×5408×5块[B-27] |  |  | 0
B-27 | 10 | 250 | 5408 | 12 | 1.2736 | Q345B | 1500 | 5428 | 2 | 1.2783 | 100% | 0 | 0 | 0 | 0 | 0 | 0 | 6 | [5 empty] | 0
B-28 | 10 | 200 | 5402 | 0 | 0 | Q345B | 1500 | 5422 |  | 0 |  | 0 | 0 | 0 | 0 | 0 | 0 | 7 | [5 empty] | 0
B-29 | 10 | 200 | 5248 | 2 | 0.16479 | Q345B | 1500 | 5268 | 1 | 0.62031 | 26.67% | 0 | 0 | 1100 | 0 | 0 | 300 | 7 |  |  | 200×4998×2块[B-30] | 200×4902×2块[B-31] |  | 0.12406 | [9 empty] | 0.12406
B-30 | 10 | 200 | 4998 | 0 | 0 | Q345B | 1500 | 5018 |  | 0 |  | 0 | 0 | 300 | 0 | 0 | 0 | 7 | [5 empty] | 0
B-31 | 10 | 200 | 4902 | 0 | 0 | Q345B | 1500 | 4922 |  | 0 |  | 0 | 0 | 300 | 0 | 0 | 0 | 7 | [5 empty] | 0
B-32 | 12 | 200 | 11153 | 15 | 3.1518 | Q345B | 1500 | 11173 | 3 | 4.7362 | 66.67% | 100 | 2 | 1300 | 100 | 2 | 100 | 7 |  |  | 200×10903×6块[B-33] |  |  | 0.31575 | [9 empty] | 0.31575
B-33 | 12 | 200 | 10903 | 9 | 1.8487 | Q345B | 1500 | 10923 | 2 | 3.0868 | 60% | 100 | 1 | 1100 | 100 | 1 | 100 | 7 |  |  | 200×5452×10块[B-34] |  |  | 0.20579 | [9 empty] | 0.20579
B-34 | 12 | 200 | 5452 | 5 | 0.51358 | Q345B | 1500 | 5472 | 1 | 0.77319 | 66.67% | 0 | 0 | 500 | 0 | 0 | 100 | 7 |  |  | 200×5298×2块[B-35] |  |  | 0.051546 | [9 empty] | 0.051546
B-35 | 12 | 200 | 5298 | 13 | 1.2976 | Q345B | 1500 | 5318 | 2 | 1.5029 | 86.67% | 100 | 1 | 300 | 100 | 1 | 100 | 7 |  |  | 200×5048×1块[B-36] |  |  | 0.10019 | [9 empty] | 0.10019
B-36 | 12 | 200 | 5048 | 14 | 1.3315 | Q345B | 1500 | 5068 | 2 | 1.4322 | 93.33% | 100 | 2 | 0 | 100 | 2 | 0 | 7 | [5 empty] | 0.095481 | [9 empty] | 0.095481
B-37 | 12 | 200 | 4952 | 15 | 1.3994 | Q345B | 1500 | 4972 | 3 | 2.1076 | 66.67% | 100 | 2 | 1300 | 100 | 2 | 1300 | 7 | [5 empty] | 0.70254 | [9 empty] | 0.70254
B-38 | 18 | 340 | 7190 | 56 | 19.3436 | Q345B | 1500 | 7210 | 14 | 21.3942 | 90.67% | 140 | 14 | 0 | 140 | 14 | 0 | 4 | [5 empty] | 1.9968 | [9 empty] | 1.9968
B-39 | 18 | 240 | 7190 | 56 | 13.6543 | Q345B | 1500 | 7210 | 10 | 15.2816 | 89.6% | 60 | 9 | 1020 | 60 | 9 | 0 | 6 |  |  | 340×7030×3块[B-40] |  |  | 0.55014 | [9 empty] | 0.55014
B-40 | 18 | 340 | 7030 | 1 | 0.33774 | Q345B | 1500 | 7050 | 1 | 1.4942 | 22.67% | 0 | 0 | 1160 | 0 | 0 | 200 | 4 |  |  | 240×7030×4块[B-41] |  |  | 0.19923 | [9 empty] | 0.19923
B-41 | 18 | 240 | 7030 | 0 | 0 | Q345B | 1500 | 7050 |  | 0 |  | 0 | 0 | 200 | 0 | 0 | 0 | 6 | [5 empty] | 0
B-42 | 18 | 340 | 6430 | 12 | 3.7069 | Q345B | 1500 | 6450 | 3 | 4.1012 | 90.67% | 140 | 3 | 0 | 140 | 3 | 0 | 4 | [5 empty] | 0.38278 | [9 empty] | 0.38278
B-43 | 18 | 240 | 6430 | 12 | 2.6166 | Q345B | 1500 | 6450 | 2 | 2.7342 | 96% | 60 | 2 | 0 | 60 | 2 | 0 | 6 | [5 empty] | 0.10937 | [9 empty] | 0.10937
说明：表中数量为0时表示已被前面同型号余料消化；变截面钢板数量为奇数时，其大小截面差形成的三角形不参与套料。

## 钢板采购计划
钢板采购计划
工程名称：AC案例工程 |  |  |  |  | 采购总吨位 | 150.2453
编号 | 厚度(mm) | 宽度(mm) | 长度(mm) | 数量(块) | 重量(T) | 材质 | 备注
B-1 | 6 | 1500 | 11277 | 6 | 4.7803 | Q345B
B-2 | 6 | 1500 | 10777 | 6 | 4.5684 | Q345B
B-3 | 6 | 1500 | 5759 | 8 | 3.255 | Q345B
B-4 | 6 | 1500 | 5678 | 9 | 3.6104 | Q345B
B-5 | 6 | 1500 | 5428 | 9 | 3.4514 | Q345B
B-6 | 6 | 1500 | 5258 | 8 | 2.9718 | Q345B
B-7 | 8 | 1500 | 11277 | 5 | 5.3115 | Q345B
B-8 | 8 | 1500 | 10776 | 5 | 5.0755 | Q345B
B-9 | 8 | 1500 | 7210 | 28 | 19.0171 | Q345B
B-10 | 8 | 1500 | 7050 | 2 | 1.3282 | Q345B
B-11 | 8 | 1500 | 6450 | 6 | 3.6455 | Q345B
B-12 | 8 | 1500 | 5799 | 1 | 0.54627 | Q345B
B-13 | 8 | 1500 | 5799 | 8 | 4.3701 | Q345B
B-16 | 8 | 1500 | 5685 | 9 | 4.8197 | Q345B
B-17 | 8 | 1500 | 5434 | 1 | 0.51188 | Q345B
B-18 | 8 | 1500 | 5434 | 8 | 4.0951 | Q345B
B-19 | 8 | 1500 | 5298 | 9 | 4.4916 | Q345B
B-22 | 10 | 1500 | 11173 | 1 | 1.3156 | Q345B
B-24 | 10 | 1500 | 5720 | 3 | 2.0206 | Q345B
B-25 | 10 | 1500 | 5678 | 3 | 2.0058 | Q345B
B-26 | 10 | 1500 | 5435 | 3 | 1.9199 | Q345B
B-27 | 10 | 1500 | 5428 | 2 | 1.2783 | Q345B
B-29 | 10 | 1500 | 5268 | 1 | 0.62031 | Q345B
B-32 | 12 | 1500 | 11173 | 3 | 4.7362 | Q345B
B-33 | 12 | 1500 | 10923 | 2 | 3.0868 | Q345B
B-34 | 12 | 1500 | 5472 | 1 | 0.77319 | Q345B
B-35 | 12 | 1500 | 5318 | 2 | 1.5029 | Q345B
B-36 | 12 | 1500 | 5068 | 2 | 1.4322 | Q345B
B-37 | 12 | 1500 | 4972 | 3 | 2.1076 | Q345B
B-38 | 18 | 1500 | 7210 | 14 | 21.3942 | Q345B
B-39 | 18 | 1500 | 7210 | 10 | 15.2816 | Q345B
B-40 | 18 | 1500 | 7050 | 1 | 1.4942 | Q345B
B-42 | 18 | 1500 | 6450 | 3 | 4.1012 | Q345B
B-43 | 18 | 1500 | 6450 | 2 | 2.7342 | Q345B
| 20 |  | 本项无余料可用 |  | 0.35859 | Q235B | 零件板
| 8 |  | 本项无余料可用 |  | 0.36531 | Q235B | 零件板
| 12 |  | 原量1.2吨,余料1.5吨 |  | 0 | Q345B | 零件板
| 6 |  | 原量4.1吨,余料7.4吨 |  | 0 | Q345B | 零件板
| 16 |  | 本项无余料可用 |  | 0.47696 | Q345B | 零件板
| 10 |  | 原量1.9吨,余料0.3吨 |  | 1.5764 | Q345B | 零件板
| 18 |  | 原量5.2吨,余料3.2吨 |  | 1.9525 | Q345B | 零件板
| 8 |  | 原量1.1吨,余料7.5吨 |  | 0 | Q345B | 零件板
| 10 |  | 本项无余料可用 |  | 0.86956 | Q235B | 零件板
| 5 |  | 本项无余料可用 |  | 0.18278 | Q235B | 零件板
| 6 |  | 本项无余料可用 |  | 0.74577 | Q235B | 零件板
| 16 |  | 本项无余料可用 |  | 0.031387 | Q235B | 零件板
| 14 |  | 本项无余料可用 |  | 0.031387 | Q235B | 零件板
说明:表中零件板重量为0表示无需采购，大板余料即可消化，打印报表前，可删除！

## 大板下料方案
AC钢构大板下料方案表
工程名称：AC案例工程
编号 | 原材料规格 |  | 下料规格 |  | 下料方案 |  | 可利用余料
| 厚×宽×长×数量 | 重量(吨) | 宽×长×数量[编号] | 重量(吨) | 单块板开料组合 | 块数 | 厚×宽×长×数量 | 重量(吨)
B-1 | 6mm×1500×11277×6张 | 4.7803 | 384×11257×17块[B-1] | 3.4612 | 3片×384×11257 | 6 | 6×348×11277×5 6×348×11277×1 | 1.109
|  |  | 384×10757×1块[B-2] | 0.19456 |  | 余料 | 6×384×520×1 | 0.0094049
B-2 | 6mm×1500×10777×6张 | 4.5684 | 384×10757×16块[B-2] | 3.1129 | 3片×384×10757 | 6 | 6×348×10777×5 6×248×10777×1 | 1.0091
|  |  | 484-384×5739×2块[B-3] | 0.23463 |  | 余料 | 6×484-384×5038×2 | 0.20597
B-3 | 6mm×1500×5759×8张 | 3.255 | 484-384×5739×15块[B-3] | 1.7597 | 2片×484-384×5739 | 8 | 6×632×5759×7 6×148×5759×1 6×100/2×5759×1 | 1.2537
|  |  | 484-384×5238×2块[B-6] | 0.21414 |  | 余料 | 6×484-384×521×2 | 0.0213
B-4 | 6mm×1500×5678×9张 | 3.6104 | 664-384×5658×17块[B-4] | 2.3739 | 2片×664-384×5658 | 9 | 6×452×5678×8 6×836×5678×1 6×280/2×5678×1 | 1.2281
B-5 | 6mm×1500×5428×9张 | 3.4514 | 663-380×5408×17块[B-5] | 2.2582 | 2片×663-380×5408 | 9 | 6×457×5428×8 6×837×5428×1 6×283/2×5428×1 | 1.1849
B-6 | 6mm×1500×5258×8张 | 2.9718 | 484-384×5238×15块[B-6] | 1.6061 | 2片×484-384×5238 | 8 | 6×632×5258×7 6×1016×5258×1 6×100/2×5258×1 | 1.3596
B-7 | 8mm×1500×11277×5张 | 5.3115 | 200×11257×34块[B-7] | 4.8072 | 7片×200×11257 | 5 | 8×100×11277×4 8×100×11277×1 | 0.3541
|  |  | 200×10756×1块[B-8] | 0.1351 |  | 余料 | 8×200×521×1 | 0.0065438
B-8 | 8mm×1500×10776×5张 | 5.0755 | 200×10756×33块[B-8] | 4.4581 | 7片×200×10756 | 5 | 8×100×10776×4 8×100×10776×1 | 0.33837
|  |  | 200×5739×2块[B-14] | 0.14416 |  | 余料 | 8×200×5037×2 | 0.12653
B-9 | 8mm×1500×7210×28张 | 19.0171 | 564×7190×56块[B-9] | 14.2612 | 2片×564×7190 | 28 | 8×172×7210×28 | 2.1806
|  |  | 200×5739×15块[B-14] | 1.0812 |  | 余料 | 8×200×1471×15 | 0.27714
|  |  | 200×5715×12块[B-15] | 0.86136 |  | 余料 | 8×200×1495×12 | 0.22533
B-10 | 8mm×1500×7050×2张 | 1.3282 | 564×7030×4块[B-10] | 0.99599 | 2片×564×7030 | 2 | 8×172×7050×2 | 0.1523
|  |  | 200×5715×2块[B-15] | 0.14356 |  | 余料 | 8×200×1335×2 | 0.033535
B-11 | 8mm×1500×6450×6张 | 3.6455 | 564×6430×12块[B-11] | 2.7329 | 2片×564×6430 | 6 | 8×172×6450×6 | 0.41802
|  |  | 200×5715×3块[B-15] | 0.21534 |  | 余料 | 8×200×735×3 | 0.027695
|  |  | 200×5239×2块[B-20] | 0.1316 |  | 余料 | 8×200×1211×2 | 0.03042
B-12 | 8mm×1500×5799×1张 | 0.54627 | 756-384×5779×2块[B-12] | 0.41373 | 2片×756-384×5779 | 1 | 8×160×5799×1 | 0.058268
|  |  | 200×5239×1块[B-20] | 0.065802 |  | 余料 | 8×200×560×1 | 0.0070336
B-13 | 8mm×1500×5799×8张 | 4.3701 | 755-384×5779×15块[B-13] | 3.1003 | 2片×755-384×5779 | 8 | 8×361×5799×1 8×371/2×5799×1 8×161×5799×7 | 0.60945
|  |  | 200×5239×7块[B-20] | 0.46061 |  | 余料 | 8×200×560×7 | 0.049235
|  |  | 200×5239×3块[B-20] | 0.19741 |  | 余料 | 8×200×560×3 | 0.021101
B-16 | 8mm×1500×5685×9张 | 4.8197 | 751-384×5665×17块[B-16] | 3.4322 | 2片×751-384×5665 | 9 | 8×365×5685×1 8×367/2×5685×1 8×165×5685×8 | 0.66709
|  |  | 200×5239×4块[B-20] | 0.26321 |  | 余料
|  |  | 200×5215×3块[B-21] | 0.1965 |  | 余料
|  |  | 200×5215×3块[B-21] | 0.1965 |  | 余料
B-17 | 8mm×1500×5434×1张 | 0.51188 | 752-384×5414×2块[B-17] | 0.38624 | 2片×752-384×5414 | 1 | 8×164×5434×1 | 0.055966
|  |  | 200×5215×1块[B-21] | 0.0655 |  | 余料
B-18 | 8mm×1500×5434×8张 | 4.0951 | 751-384×5414×15块[B-18] | 2.8942 | 2片×751-384×5414 | 8 | 8×365×5434×1 8×367/2×5434×1 8×165×5434×7 | 0.58133
|  |  | 200×5215×7块[B-21] | 0.4585 |  | 余料
|  |  | 200×5215×3块[B-21] | 0.1965 |  | 余料
B-19 | 8mm×1500×5298×9张 | 4.4916 | 753-384×5278×17块[B-19] | 3.2034 | 2片×753-384×5278 | 9 | 8×363×5298×8 8×747×5298×1 8×369/2×5298×1 | 1.2761
B-22 | 10mm×1500×11173×1张 | 1.3156 | 200×11153×2块[B-22] | 0.3502 | 7片×200×11153 | 1
|  |  | 200×10903×2块[B-23] | 0.34235 |  | 余料
|  |  | 250×5700×2块[B-24] | 0.22373 |  | 余料 | 10×250×5473×2 | 0.21482
|  |  | 200×5402×2块[B-28] | 0.16962 |  | 余料
B-24 | 10mm×1500×5720×3张 | 2.0206 | 250×5700×15块[B-24] | 1.6779 | 6片×250×5700 | 3
|  |  | 250×5658×3块[B-25] | 0.33311 |  | 余料
B-25 | 10mm×1500×5678×3张 | 2.0058 | 250×5658×14块[B-25] | 1.5545 | 6片×250×5658 | 3
|  |  | 250×5415×4块[B-26] | 0.42508 |  | 余料
B-26 | 10mm×1500×5435×3张 | 1.9199 | 250×5415×13块[B-26] | 1.3815 | 6片×250×5415 | 3
|  |  | 250×5408×5块[B-27] | 0.53066 |  | 余料
B-27 | 10mm×1500×5428×2张 | 1.2783 | 250×5408×12块[B-27] | 1.2736 | 6片×250×5408 | 2
B-29 | 10mm×1500×5268×1张 | 0.62031 | 200×5248×2块[B-29] | 0.16479 | 7片×200×5248 | 1 | 10×300×5268×1 | 0.12406
|  |  | 200×4998×2块[B-30] | 0.15694 |  | 余料
|  |  | 200×4902×2块[B-31] | 0.15392 |  | 余料
B-32 | 12mm×1500×11173×3张 | 4.7362 | 200×11153×15块[B-32] | 3.1518 | 7片×200×11153 | 3 | 12×100×11173×2 12×100×11173×1 | 0.31575
|  |  | 200×10903×6块[B-33] | 1.2325 |  | 余料
B-33 | 12mm×1500×10923×2张 | 3.0868 | 200×10903×9块[B-33] | 1.8487 | 7片×200×10903 | 2 | 12×100×10923×1 12×100×10923×1 | 0.20579
|  |  | 200×5452×10块[B-34] | 1.0272 |  | 余料
B-34 | 12mm×1500×5472×1张 | 0.77319 | 200×5452×5块[B-34] | 0.51358 | 7片×200×5452 | 1 | 12×100×5472×1 | 0.051546
|  |  | 200×5298×2块[B-35] | 0.19963 |  | 余料
B-35 | 12mm×1500×5318×2张 | 1.5029 | 200×5298×13块[B-35] | 1.2976 | 7片×200×5298 | 2 | 12×100×5318×1 12×100×5318×1 | 0.10019
|  |  | 200×5048×1块[B-36] | 0.095104 |  | 余料
B-36 | 12mm×1500×5068×2张 | 1.4322 | 200×5048×14块[B-36] | 1.3315 | 7片×200×5048 | 2 | 12×100×5068×2 | 0.095481
B-37 | 12mm×1500×4972×3张 | 2.1076 | 200×4952×15块[B-37] | 1.3994 | 7片×200×4952 | 3 | 12×100×4972×2 12×1300×4972×1 | 0.70254
B-38 | 18mm×1500×7210×14张 | 21.3942 | 340×7190×56块[B-38] | 19.3436 | 4片×340×7190 | 14 | 18×140×7210×14 | 1.9968
B-39 | 18mm×1500×7210×10张 | 15.2816 | 240×7190×56块[B-39] | 13.6543 | 6片×240×7190 | 10 | 18×60×7210×9 | 0.55014
|  |  | 340×7030×3块[B-40] | 1.0132 |  | 余料
B-40 | 18mm×1500×7050×1张 | 1.4942 | 340×7030×1块[B-40] | 0.33774 | 4片×340×7030 | 1 | 18×200×7050×1 | 0.19923
|  |  | 240×7030×4块[B-41] | 0.95361 |  | 余料
B-42 | 18mm×1500×6450×3张 | 4.1012 | 340×6430×12块[B-42] | 3.7069 | 4片×340×6430 | 3 | 18×140×6450×3 | 0.38278
B-43 | 18mm×1500×6450×2张 | 2.7342 | 240×6430×12块[B-43] | 2.6166 | 6片×240×6430 | 2 | 18×60×6450×2 | 0.10937
| 重量合计 | 143.6547 |  | 123.1747 |  |  |  | 19.9257