## ※使用说明
试题导入模板使用说明
| 注意事项： | 1.请务必保证模板文件的格式为xls\xlsx格式。
2.支持这个格式的Excel版本是Excel2007或以上。
3.每个题型sheet页面中的列头不可用修改。例如：题目，选项，答案，解答等。
4.所有sheet页面的标名称不可以修改和删除。例如：单选题、不定项选择题、填空题等。如果有题型用不上的话，删除演示数据即可。
5.对于单选题和多选题来说，选项答案必须用 A B C D等26个英文字母。答案必须在选项范围内。
6.答题解析可以为空。
7.删除数据时请右键删除整行，暂不支持delete键删除方式
| 支持题型： | 目前支持单选题、不定项选择题、填空题、判断题、简答题、阅读理解题
务必不要更改标签页上的文字，比如:单选题、不定项选择题等。
| 题型详解： | 题目
题目可以直接写在题目列下。暂不支持图片插入。如果需要图片导入，请使用Word模板。
试题选项
单选题、不定项选择题的A、B、C、D代表选项请依次插入相应的列
填空题的空在试题内容里面用中文全角的括号表示，即：（）
判断题只需要在正确答案里面写上《对》或者《错》
试题答案
单选题-在试题答案列写上选项中任意一个选项。
不定项选择题-在试题答案列写上选项中任意一个或者多个。多个答案用中文全角“，”分割，例如A，B，C
填空题-填空题的答案数量跟试题内容中空的数量必须一致。填空答案是关键字，不能改动。
每个空对应(答案)其中如果有备选答案用#分割 例如：（答案1#备选答案1#备选答案2）（答案2#备选答案1#备选答案2）
判断题-在正确答案列中写入 对 或者 错 即可。
阅读理解题-阅读理解题如果有多个子问题，请将所有问题放在题目列中，每个子问题的答案一个列。如果题目的内容为空，这个试题不导入。
目前子试题支持单选题、不定项选择题、判断题、简答题，规则参考对应主题型。
阅读理解主试题、子试题必须在题型中标明，先添加主试题再添加子试题，如果子试题以上没有主题型为阅读理解题型则不允导入。

## 单选题
题目 | 选项A | 选项B | 选项C | 选项D | 选项E | 答案 | 答题解析
可以使用搭接连接的车身板件是（ ） | 后纵梁 | 前立柱 | 前纵梁 | 无 |  | A | 单选1
在一般的碰撞中不会发生变形的部件是（ ） | 前纵梁 | 地板纵梁 | 后纵梁 | 无 |  | B | 单选2
在使用专用测量头测量时，要把注意力放在（ ） | 板件与测量头的配合上 | 板件的变形量 | 测量头 | 无 |  | A | 单选3
门槛板对接时，为了焊透下面的板件，要留出（ ） | 3mm-3.5mm的缝隙 | 1.5mm-3mm的缝隙 | 1.0mm-1.5mm的缝隙 | 无 |  | B | 单选4
防护效果最好的呼吸器是( ) | 供气式呼吸器 | 防尘式呼吸器 | 滤筒式呼吸器 | 无 |  | A | 单选5
对高强度钢进行600°C加热后冷却，相当于对它进行了（ ） | 退火处理 | 正火处理 | 淬火处理 | 无 |  | A | 单选6
清洁后的铝板最好马上焊接，若超过一定时间，则需重新清洁，这个时间为（ ） | 1h | 3h | 2h | 4h | 5h | E | 单选7
在前置前驱前车身上，支撑减震器的是（ ） | 前纵梁 | 前挡泥板 | 前横梁 | 无 |  | B | 单选8
发动机罩的加强梁是通过（ ） | 电焊连接固定在内板上 | 摺边连接固定在内板上 | 螺栓连接固定在内板上 | 无 |  | A | 单选9
使用灭火器时应该对准（ ） | 火焰跟部喷射灭火剂 | 火焰上部喷射灭火剂 | 火焰中部喷射灭火剂 | 无 |  | A | 单选10

## 不定项选择题
题目 | 选项A | 选项B | 选项C | 选项D | 选项E | 答案 | 答题解析
气体保护焊时飞溅物过多，造成的原因可能有（ ） | 电流太大 | 电弧过长 | 板件生锈 | 焊枪角度过大 |  | A | 不定项选择1
在车身外覆盖件上可以使用的焊接方法有（ ） | 脉冲电焊 | 塞焊 | 连续焊 | 对接焊 |  | A，B，D | 多选2
使用外形修复机焊接垫圈时，焊接不牢固，造成的原因可能有（ ） | 板件太厚 | 电流太小 | 板件不干净 | 垫圈不干净 |  | B，C，D | 多选3
铝车身的优点有（ ） | 强度高 | 质量轻 | 防腐性良好 | 环保 |  | B，C，D | 多选4
前立柱碰撞后长度减小，要恢复前立柱长度尺寸，可以通过拉伸（ ） | 水箱框架 | 车颈板 | 纵梁后部 | 纵梁前部 |  | B，C | 多选5
车身校正设备应该具备的功能有（ ） | 配备精确的三维测量系统 | 测量系统的精度要达到±5mm | 要配备多种钣金拉伸工具 | 配备一个拉伸塔柱 |  | A，C | 多选6
下面用热轧钢板制造的车身部件有（ ） | 车架纵梁 | 车架横梁 | 水箱框架 | 门槛板 | 车门 | A，B，E | 多选7
下面叙述正确的有（ ） | 对金属的不适当加工会造成过度的加工硬化 | 简介损坏中的产生的损坏类型有三种 | 修理凹陷部位时，必须从外部开始向里压平，逐渐向中心处接近 | 最先的损伤要最新修复，最后的损伤要最后修复 |  | A，C | 多选8
打磨金属时，佩戴的防护用品有（ ） | 防尘口罩 | 防护手套 | 防护面罩 | 耳罩 | 防护衣 | A，B，C，D，E | 多选9
下列属于超高强度钢的有（ ） | 单相钢 | 双相钢 | 多相钢 | 硼钢 | 螺纹刚 | A，B，C，D，E | 多选10

## 判断题
题目 | 答案 | 答题解析
保护焊可使焊接板件100%的熔化。 | 对 | 判断1
电阻电焊时建议焊角为50°。 | 错 | 判断2
修理车身封闭截面梁，不能用插入件对接方式。 | 错 | 判断3
车身地板更换时，前地板要搭在后地板的下面，然后用保护焊塞焊进行焊接。 | 错 | 判断4
车身的高度值在所有车身数据表中都是一样。 | 错 | 判断5
车身的装饰性部件可以使用保护焊进行焊接。 | 对 | 判断6
超高强度钢不同寻常的高强度是由于在加工过程中产生特殊细化的晶粒形成的。 | 对 | 判断7
对于箱形截面的凹陷铰折，不适当的校正会造成尺寸缩短。 | 对 | 判断8
氧乙炔焊氧化焰只能用来切割，不能用来焊接。 | 错 | 判断9
碰撞修理就是将汽车恢复到事故前的尺寸。 | 错 | 判断10

## 填空题
题目 | 答案 | 答题解析
（）的眼光,（）的拼搏 | （犀利#敏锐）（努力#全力#全身心） | 填空1
吓得（），气得（），惊得（），冻得（）。 | （哭了）（浑身发抖）（睡不着）（不行了） | 填空2

## 简答题
题目 | 答案 | 答题解析
麦塔在线考试系统使用什么语言开发的？ | 用java语言开发的 | 简答1
麦塔在线考试系统功能特点有哪些？ | 其功能特点有：用户管理、严格细致；题库建设、纵横管理；组卷评卷、灵活轻松；考试安排、智能严谨；多维统计、评估准确；性能稳定、数据安全； | 简答2
麦塔在线培训学习系统的功能特点有哪些？ | 其功能特点有：用户管理、严格细致 考试管理、丰富多样 完善的课程学习体系 丰富的在线学习工具 多维统计、评估准确 性能稳定、数据安全 | 简答3
麦塔的软件系统可以部署在哪些操作系统的服务器上？ | 可以部署在Windows，Linux操作系统 | 简答4
麦塔的考试系统可以支持批量导入图片吗？ | 麦塔在线考试系统有word批量导入功能，可以批量导入带图片的试题。 | 简答5

## 阅读理解题
题型 | 题目 | 选项A | 选项B | 选项C | 选项D | 选项E | 答案 | 答题解析
题型: 阅读理解题; 题目: 这里写阅读理解题主要题干。1 | 解答1
单选题 | 在线式、后备式属于常见的（）电源。 | UPS | BPS | PDS | UDS |  | A
单选题 | 专利的申请原则不包括（） | 单一性原则 | 先申请原则 | 书面原则 | 时效性原则 | 唯一性原则 | E
不定项选择题 | 专利的申请原则不包括（） | 单一性原则 | 先申请原则 | 书面原则 | 时效性原则 |  | C
简答题 | 专利的申请原则是什么？ | [5 empty] | 单一性原则,先申请原则,书面原则,时效性原则
判断题 | 专利的申请原则不包括唯一性原则 | [5 empty] | 对
题型: 阅读理解题; 题目: 这里写阅读理解题主要题干。2 | 解答2
单选题 | 在线式、后备式属于常见的（）电源1。 | UPS | BPS | PDS | UDS |  | A
单选题 | 专利的申请原则不包括（） | 单一性原则 | 先申请原则 | 书面原则 | 时效性原则 |  | D
不定项选择题 | 专利的申请原则不包括（） | 单一性原则 | 先申请原则 | 书面原则 | 时效性原则 | 唯一性原则 | C，D，E
简答题 | 专利的申请原则是什么？ | [5 empty] | 单一性原则,先申请原则,书面原则,时效性原则
判断题 | 专利的申请原则不包括唯一性原则 | [5 empty] | 对